## List1
Název projektu: |  | MUNI AV Technologie - doplnění
Budova: |  | RMU, Komenského nám. 2, Brno
Místnost: |  | 409 a 410
Dokument: |  | Souhrnný výkaz
Č.položky | Popis položky | Počet měrných jednotek | Měrná jednotka | Jednotková cena [Kč] | Celková cena [Kč] | Technické specifikace, uživatelské standardy | Výrobce | Typ zařízení
1. | Motorové promítací plátno 2,4 m | 2 | ks |  | 0 | Motoricky ovládané promítací plátno, povrch matně bílý, šíře 2,4 m, poměr stran dle projektoru, nehlučný bezúdržbový motor, příslušenství pro montáž (strop/podhled/stěna), třípolohový otočný nástěnný ovladač.
2. | Prezentační AV přepínač s HDBaseT nebo HDMI výstupem (4 vstupy) | 2 | ks |  | 0 | Prezentační přepínač/switcher s minimální konektivitou: Vstupy: 1xVGA, 3xHDMI, 2x stereo audio (sym.). Výstup: 1x DTP/HDBaseT nebo HDMI dle vzdálenosti zobrazovače. Řízení: RS-232.
3. | Reproduktorové soustavy pasivní malé | 4 | ks |  | 0 | Pasivní reprosoustava dvoupásmová, min. 5'' a 3/4'' měniče, nominální příkon min. 60 W, char. citl. 86 dB/1m, vyzařovací úhel min. 90° x 90°, frekvenční rozsah min. 70 Hz – 20 kHz (-10dB), char. impedance 8 ohm / vysokoimpedanční vstup (100V). Včetně nástěnných úchytů. Bílá barva.
4. | Výkonový zesilovač (100 V nebo nízkoimpedanční) | 2 | ks |  | 0 | Dvoukanálový zesilovač, výška 1U - poloviční šířka, výkon nejméně 60W/kanál, provedení bez ventilátoru, klidová spotřeba <1W (automatické přepnutí do úsporného režimu). Nízkoimpedanční nebo 100V varianta dle použití/vzdálenosti a typu reprosoustav. Min. výstupní výkon 2x 60 W /8 ohm nebo 100V, vstupní impedance 10 kOhm. Kmitočtový rozsah 20 Hz - 20 kHz (±1 dB), THD+N 0,05%, odstup S/Š 105 dB, činitel tlumení >100 (8 ohm).
5. | Přípojné místo pro prezentaci v katedře | 2 | ks |  | 0 | Přípojné místo zápustné. Materiál kov, barva černá. Integrovaná výsuvná AV kabeláž s konektivitou HDMI, DP, VGA a audio. Vč. 230VAC.
6. | Montážní a spotřební materiál | 2 | kpl |  | 0 | Montážní a spotřební materiál pro instalaci AV techniky.
7. | Demontáž stávajícího vybavení a instalace nového vybavení | 40 | h
8. | Kabelové trasy | 10 | h |  |  | Odstranění stávajících lišt. Nová instalace pod omítku - rýha, chránička, zapravení vč.malby
9. | Prováděcí dokumentace, identifikační systém (štítkování), zprovoznění a zaškolení obsluhy | 2 | h
|  |  | CELKEM |  | 0