## rekap
UKB - rekonstrukce kamerového systému a zabezpečení vstupů | VÝKAZ VÝMĚR
Rekapitulace
Kontrola vstupu, elektrická zabezpečovací signalizace | Cena (Kč)
Cena dodávky materiálu bez DPH | 0
Cena práce bez DPH | 0
Cena celkem bez DPH | 0
Kamerový systém | Cena (Kč)
Cena dodávky materiálu bez DPH | 0
Cena práce bez DPH | 0
Cena celkem bez DPH | 0
CELKEM bez DPH | 0
DPH 21% | 0
CELKEM s DPH | 0

## EZS+EKV
UKB - rekonstrukce kamerového systému a zabezpečení vstupů |  |  |  |  | VÝKAZ VÝMĚR
Kontrola vstupu, elektrická zabezpečovací signalizace
položka | materiál | množství | jednotka | cena/kus | cena celkem
1 | Ústředna Asset s výstupem na BACnet. • Modularita systému - možnost rozšíření • Podpora redundantních systémů • Možnost připojení až 360 modulů = 2880 vstupů • Vysoká kapacita a škálovatelnost interní paměti (kapacita 256 MB až 2 GB) • Podpora standardních komunikačních protokolů (BACnet) • Podpora šifrování (AES-128) • Spojení s nadřazeným prvkem přes TCP/IP • Malé požadavky na datový tok (v řádech kB/s) • Stabilní operační systém LINUX | 6 | ks |  | 0
2 | Elektromechanický samozamykací zámek (rozteč dle dveří) prostup fail secure, úzký profil Napájecí napětí 12 a 24Vss Odběr - nominální 130 mA Odběr - max. 400 mA Pracovní teplota -20 - 60 °C Signalizace závora zatažená, závora vysunutá, klíč odemyká/volný, klika stisknutá/volná, dveře otevřené/zavřené Výsuv závory 20 mm Backset volitelný 30, 35, 40, 45mm Rozměry přiložené lišty 300x24mm Standard: Abloy EL461/561 komplet | 25 | ks |  | 0
3 | Elektromagnetický zámek 12V komplet | 20 | ks |  | 0
4 | Tlačítko odchozí, povrchová montáž, prolamovací plast | 25 | ks |  | 0
5 | Signalizace nouzového otevření | 67 | ks |  | 0
6 | Čtečka bezkontaktních karet duální | 28 | ks |  | 0
7 | Rozvodná krabice s tamper kontaktem, instalace na povrch | 45 | ks |  | 0
8 | Kabel PraflaGuard 1x2x0,8 | 3560 | m |  | 0
9 | Kabel JYTY 2x1 | 1300 | m |  | 0
10 | Kabel sdělovací FTP 4x2x0,5 cat.5E LSOH | 4640 | m |  | 0
11 | Řídící jednotka - řadič pro připojení snímačů karet | 28 | ks |  | 0
12 | Linkový modul pro připojení různých typů detektorů do systému ASSET. Obsahuje celkem 8 vstupů a je možno na něj připojit až 8 výstupů. | 19 | ks |  | 0
13 | Box pro vstupně výstupní modul | 28 | ks |  | 0
14 | Vstupně výstupní modul EPS 3 vstupy, 1 výstup - kompatibilní se stávajícím systémem EPS | 28 | ks |  | 0
15 | Reléový modul EPS 4 relé - kompatibilní se stávajícím systémem EPS | 28 | ks |  | 0
16 | Box pro reléový modul | 28 | ks |  | 0
17 | Pomocný napájecí zdroj 12V/4A | 28 | ks |  | 0
18 | Akumulátor 12V/17Ah | 28 | ks |  | 0
19 | Mechanické brano, velikost síly zavírání: 2/4/5 (podle EN 1154) | 28 | ks |  | 0
20 | Protipožární ucpávky kabelové trasy | 1 | sada |  | 0
21 | Napájecí kabel CYKY - 3x1,5 | 450 | m |  | 0
22 | Jistič 6A/C | 28 | ks |  | 0
23 | Drobný instalační materiál | 1 | sada |  | 0
24 | Trubka tuhá, ohebná UV stabilní | 750 | m |  | 0
25 | Trubka tuhá, ohebná PVC | 3500 | m |  | 0
26 | Příslušenství k trubkám tuhým, ohebným (spojky, kolena, rohy, příchytky, hmoždinky apod.) | 1 | sada |  | 0
| Cena dodávky materiálu bez DPH |  |  |  | 0
| Cena dodávky materiálu s DPH |  |  |  | 0
položka | montáž | množství | jednotka | cena/kus | cena celkem
27 | Montáž ústředna Asset | 6 | ks |  | 0
28 | Elektromechanický zámek Abloy EL461/561 komplet | 25 | ks |  | 0
29 | Elektromagnetický zámek 12V komplet | 20 | ks |  | 0
30 | Tlačítko odchozí, povrchová montáž, prolamovací plast | 25 | ks |  | 0
31 | Signalizace nouzového otevření | 67 | ks |  | 0
32 | Čtečka bezkontaktních karet duální | 28 | ks |  | 0
33 | Rozvodná krabice s tamper kontaktem, instalace na povrch | 45 | ks |  | 0
34 | Kabel PraflaGuard 1x2x0,8 | 3560 | m |  | 0
35 | Kabel JYTY 2x1 | 1300 | m |  | 0
36 | Kabel sdělovací FTP 4x2x0,5 cat.5E | 4640 | m |  | 0
37 | Řídící jednotka - řadič pro připojení snímačů karet | 28 | ks |  | 0
38 | Linkový modul pro připojení různých typů detektorů do systému ASSET. Obsahuje celkem 8 vstupů a je možno na něj připojit až 8 výstupů. | 19 | ks |  | 0
39 | Box pro vstupně výstupní modul | 28 | ks |  | 0
40 | Vstupně výstupní modul EPS 3 vstupy, 1 výstup - kompatibilní se stávajícím systémem EPS | 28 | ks |  | 0
41 | Reléový modul EPS 4 relé - kompatibilní se stávajícím systémem EPS | 28 | ks |  | 0
42 | Box pro reléový modul | 28 | ks |  | 0
43 | Pomocný napájecí zdroj 12V/4A | 28 | ks |  | 0
44 | Akumulátor 12V/17Ah | 28 | ks |  | 0
45 | Mechanické brano, velikost síly zavírání: 2/4/5 (podle EN 1154) | 28 | ks |  | 0
46 | Protipožární ucpávky kabelové trasy | 1 | sada |  | 0
47 | Napájecí kabel CYKY - 3x1,5 | 450 | m |  | 0
48 | Jistič 6A/C | 28 | ks |  | 0
49 | Drobný instalační materiál | 1 | sada |  | 0
50 | Trubka tuhá, ohebná UV stabilní | 750 | m |  | 0
51 | Trubka tuhá, ohebná PVC | 3500 | m |  | 0
52 | Příslušenství k trubkám tuhým, ohebným (spojky, kolena, rohy, příchytky, hmoždinky apod.) | 1 | sada |  | 0
53 | Montážní práce blíže nespecifikované (otvory, podhledy, příprava pro trasy, průrazy, pomocné montážní práce) | 1 | sada |  | 0
54 | Úprava vizualizačních obrazovek BMS | 70 | sada |  | 0
55 | Úprava a doplnění seznamu alarmů | 6 | hod |  | 0
56 | Úprava pasportizace | 1 | sada |  | 0
57 | Úprava dokumentace - skutečný stav, tisk | 25 | pav. |  | 0
58 | Programování PZTS, EKV | 1 | sada |  | 0
59 | Programování EPS | 1 | sada |  | 0
60 | Dokumentace pro provedení díla (DPS) | 1 | sada |  | 0
61 | Zkušební provoz, implementace systému, zaškolení | 1 | sada |  | 0
62 | Ostatní výdaje (doprava, příplatky, koordinace, vých revize apod.) | 1 | sada |  | 0
| Cena práce bez DPH |  |  |  | 0
| Cena práce s DPH |  |  |  | 0
| Cena celkem bez DPH |  |  |  | 0
| Cena celkem včetně DPH |  |  |  | 0
Pozn.: uvedené konkrétní typy dodávek definují standard a popisují již provozované zařízení.
Dodavatel musí nabídnout plně kompatibilní zažízení s již provozovanými technologiemi.

## CCTV
UKB - rekonstrukce kamerového systému a zabezpečení vstupů |  |  |  |  | VÝKAZ VÝMĚR
Kamerový systém
položka | materiál | množství | jednotka | cena/kus | cena celkem
1 | Kamerová licence Avigilon ACC Enterprise 1 - profesionální software pro monitorování, nahrávání a ovládání megapixelových kamer a web serverů, vyhledavani osob podle vzoru, podpora dalších značek, licence pro 1 kameru/web server | 3 | ks |  | 0
2 | Kamerová licence Avigilon ACC Enterprise 8 - profesionální software pro monitorování, nahrávání a ovládání megapixelových kamer a web serverů, vyhledavani osob podle vzoru, podpora dalších značek, licence pro 8 kamer/web server | 6 | ks |  | 0
3 | Kamerová licence Avigilon ACC Enterprise 16 - profesionální software pro monitorování, nahrávání a ovládání megapixelových kamer a web serverů, vyhledavani osob podle vzoru, podpora dalších značek, licence pro 16 kamer/web server | 15 | ks |  | 0
4 | Adapter pro Fisheye kamery. Uvažovaný standard: H4F-MT-NPTA1 | 33 | ks |  | 0
5 | Fisheye kamera - 12 Mpx fisheye kamera IP exteriérová antivandal, Day/Night s mechanickým IR filtrem, IR LED dosvit 10 m, 1/1.8" progressive scan CMOS, rozlišení 2992 x 2992 px @ 20 fps, citlivost 0.75 lx Color, 0.01 lx B/W, fixní objektiv 1,45 mm/F2.2, úhel záběru 360°, BLC, AWB, komprese H.264/MJPEG, ONVIF kompatibilní, HDSM, Idle Scene mód, alarm I/O 1/1, audio I/O 1/1, slot na MicroSD kartu max. 256 GB, napájení 12 V DC, 540 mA, PoE+, pracovní teplota od -40 °C do +55 °C. Uvažovaný standard: 12.0-H4F-DO1-IR | 33 | ks |  | 0
6 | Kamera vnitřní s IR přísvitem - 2 Mpx (Full HD) kompaktní kamera IP exteriérová, Day/Night s mechanickým IR filtrem, Smart IR LED dosvit 60 m, 1/3" 2 Megapixel progressive CMOS, rozlišení 1920 x 1080 px @ 25 fps, citlivost 0,1 lx / F1.4 (Color), 0 lx / F1.4 (IR ON), motor zoom objektiv 2,7–12 mm / F1.4, úhel záběru 99°–37°, BLC, HLC, AWB, AGC, WDR, ROI, 3DNR, komprese H.264+ / H.264, ONVIF kompatibilní, slot na MicroSD kartu max. 128 GB, napájení 12 V DC, 1079 mA, PoE, pracovní teplota od -30 °C do +60 °C, IP 67. Uvažovaný standard: IPC-HFW2221RP-ZS-IRE6 | 158 | ks |  | 0
7 | Kamera externí s IR přísvitem - 2 Mpx (Full HD) Starlight dome kamera IP, exteriérová, antivandal, Day/Night s mechanickým IR filtrem, Smart IR LED dosvit 30 m, 1/2.8" 2Megapixel progressive CMOS, rozlišení 1920 x 1080 px @ 25 fps, citlivost 0,006 lx / F1.4 (Color, 1/3 s, 30 IRE), 0,05 lx / F1.4 (Color, 1/30 s, 30 IRE), 0 lx / F1.4 (IR ON), motor zoom objektiv 2,7–13,5 mm / F1.4, úhel záběru 106°–29°, BLC, HLC, AWB, AGC, WDR, ROI, 3DNR, inteligentní funkce, komprese H.265 / H.264H / MJPEG, ONVIF kompatibilní, slot na MicroSD kartu max. 128 GB, napájení 12 V DC, 750 mA, PoE, pracovní teplota od -30 °C do +60 °C, IP 67. Uvažovaný standard: IPC-HDBW2231RP-ZS | 79 | ks |  | 0
8 | Záznamový server Avigilon ACC (HW) - Videoserver v rackovém provedení 3U, je určen pro nahrávání maximálně 128 IP kamer, Intel frekvence 1,6GHz, 16 GB RAM, možnost rozšířit až na 512GB, RAID 0, 1, 5, 6, 10. VGA výstup, 2x Ethernet 1Gb, 2x USB, zdroj 920 W, bez audio výstupu, 3 roky záruka, Microsoft Windows 10 PRO 64 bit. Uvažovaný standard: PCVS Rack TSS 16HDD | 4 | ks |  | 0
9 | Pevný disk HDD 8TB určený pro dohledové systémy, formát 3.5", kapacita 8 TB, 7200 ot./min., 256 MB cache, rozhraní: SATA III. Uvažovaný standard: WD81PURZ | 25 | ks |  | 0
10 | Upgrade stávajících licenci ACC 5-> 6 (122ks) | 122 | ks |  | 0
11 | Přepěťová ochrana IP vedení | 71 | ks |  | 0
12 | Kabel sdělovací UTP 4x2x0,5 cat. 5E LSOH | 18250 | m |  | 0
13 | Trubka tuhá, ohebná UV stabilní | 3500 | m |  | 0
14 | Trubka tuhá, ohebná PVC | 2500 | m |  | 0
15 | Příslušenství k trubkám tuhým, ohebným (spojky, kolena, rohy, příchytky, hmoždinky apod.) | 1 | sada |  | 0
16 | Protipožární ucpávky kabelové trasy | 1 | sada |  | 0
17 | Drobný instalační materiál | 1 | sada |  | 0
18 | UTP Patch Cord Cat5e 2m | 432 | ks |  | 0
| Cena dodávky materiálu bez DPH |  |  |  | 0
| Cena dodávky materiálu s DPH |  |  |  | 0
položka | montáž | množství | jednotka | cena/kus | cena celkem
19 | Instalace licence Avigilon ACC Enterprise 1, nastavení kamery, parametrů záznamu,živého obrazu, … | 3 | ks |  | 0
20 | Instalace licence Avigilon ACC Enterprise 8, nastavení kamer, parametrů záznamů,živého obrazu, … | 6 | ks |  | 0
21 | Instalace licence Avigilon ACC Enterprise 16, nastavení kamer, parametrů záznamů,živého obrazu, … | 15 | ks |  | 0
22 | Montáž kamera 12.0-H4F-DO1-IR | 33 | ks |  | 0
23 | Montáž kamera vnitřní | 158 | ks |  | 0
24 | Montáž kamera externí | 79 | ks |  | 0
25 | Záznamový server Avigilon ACC (HW) | 4 | ks |  | 0
26 | HDD 8TB | 15 | ks |  | 0
27 | Upgrade stávajících licenci ACC 5-> 6 (122ks) | 122 | ks |  | 0
28 | Montáž kabel sdělovací UTP 4x2x0,5 cat. 5E | 18250 | m |  | 0
29 | Zakončení kabelů UTP | 432 | ks |  | 0
30 | Měření na UTP kabelu | 216 | ks |  | 0
31 | Montáž trubka tuhá, ohebná UV stabilní | 3500 | m |  | 0
32 | Montáž trubka tuhá, ohebná PVC | 2500 | m |  | 0
33 | Montáž příslušenství k trubkám tuhým, ohebným (spojky, kolena, rohy, příchytky, hmoždinky apod.) | 1 | sada |  | 0
34 | Montáž přepěťové ochrany | 71 | ks |  | 0
35 | Montáž protipožární ucpávky kabelové trasy | 1 | sada |  | 0
36 | Montážní práce blíže nespecifikované (otvory, podhledy, příprava pro trasy, průrazy, pomocné montážní práce) | 1 | sada |  | 0
37 | Úprava vizualizačních obrazovek BMS | 106 | ks |  | 0
38 | Úprava a doplnění stromu obrazovek | 8 | hod |  | 0
39 | Instalace serverů, úložiště, sítí | 50 | hod |  | 0
40 | Úprava dokumentace - skutečný stav, tisk | 25 | pav. |  | 0
41 | Úprava pasportizace | 1 | sada |  | 0
42 | Demontáž stávajících analogových kamer | 216 | ks |  | 0
43 | Dokumentace pro provedení díla (DPS) | 1 | sada |  | 0
44 | Zkušební provoz, implementace systému, zaškolení | 1 | sada |  | 0
45 | Ostatní výdaje (doprava, příplatky, koordinace, vých revize apod.) | 1 | sada |  | 0
| Cena práce bez DPH |  |  |  | 0
| Cena práce s DPH |  |  |  | 0
| Cena celkem bez DPH |  |  |  | 0
| Cena celkem včetně DPH |  |  |  | 0
Pozn.: uvedené konkrétní typy dodávek definují standard a popisují již provozované zařízení.
Dodavatel musí nabídnout plně kompatibilní zažízení s již provozovanými technologiemi.