## Specifikace zařízení
Příloha č. 1 smlouvy: Technická dokumentace a specifikace nabízeného plnění
Poznámky:
1. Všechna pole s šedým pozadím musejí být vyplněna.
2. Ve sloupci "Hodnota parametru nabízeného modelu" uveďte skutečnou hodnotu příslušného parametru (např. počet jader procesoru, velikost paměti, kapacita uložiště atd.)
3. Hodnota každého pole technického parametru musí odpovídat požadované, minimální nebo maximální hodnotě uvedené ve sloupci "Požadovaná hodnota parametru".
4. Všechny technické parametry musí být specifikované výrobcem a ověřitelné v dokumentaci.
5. V řádcích s neměřitelnými parametry či požadavky uveďte skutečnost, že je parametr splněn, zápisem „ano" nebo doplňující informací, z níž plyne, že parametr či požadavek je splněn.
6. Nesplnění kteréhokoliv z požadovaných parametrů je důvodem k vyloučení nabídky.
7. Jednotková cena za jednotlivé položky musí být vyplněna do žlutého pole.
ČÍSLO POLOŽKY | NÁZEV PARAMETRU | POČET | POŽADOVANÁ HODNOTA PARAMETRU | HODNOTA PARAMETRU NABÍZENÉHO MODELU
KUSŮ
1 | DATOVÁ CENTRÁLA DEEP GRID | 2 | Uveďte název výrobce a označení modelu výrobku.
| 1.1 Procesor |  | Uveďte název výrobce a označení modelu procesoru (počet procesorů není specifikován, architektura x86-64).
| 1.1.1 Počet fyzických jader procesoru |  | Uveďte celkový počet fyzických jader všech procesorů (alespoň 32 jader v každém serveru, alespoň 64 vláken).
| 1.1.2. Výkon procesoru dle SpecInt 2017 rate base |  | Uveďte hodnotu výkonu celé sestavy dle měření SpecInt 2017 rate base (alespoň 163).
| 1.2 Operační paměť |  | Uveďte název výrobce a označení modelu operační paměti.
| 1.2.1 Typ paměti |  | Uveďte „ano" pokud je server osazen takovou pamětí, jejíž rychlost/frekvence je alespoň taková, jaká je nejvyšší podporovaná hodnota rychlosti/frekvence u procesoru v parametru 2.1. | ano
| 1.2.2 Počet paměťových modulů |  | Uvěďte počet osazených paměťových modulů (počet modulů musí být takový, aby se využily všechny kanály všech procesorů rovnoměrně a zároveň každý kanál musí obsahovat identický počet a typ paměťových modulů).
| 1.2.3 Celková kapacita paměti |  | Uveďte celkovou kapacitu paměti každého serveru (alespoň 512 GB).
| 1.3 NVMe Disky | 2 | Uveďte název výrobce a označení modelu disku typu NVMe.
| 1.3.1 Počet kusů NVMe disků |  | Uveďte počet kusů disků typu NVMe (právě 2 identické). | 2
| 1.3.2 Kapacita každého disku |  | Uveďte kapacitu každého disku typu NVMe (alespoň 800 GB).
| 1.3.3 Určení pro nepřetržitý provoz |  | Uveďte „ano" pokud je disk určen pro provoz v serveru - datovém centru.
| 1.3.4 Počet operací čtení za sekundu |  | Uveďte počet operací čtení za sekundu (alespoň 800 000 IOPS při čtení bloku velikosti 4 KB).
| 1.3.5 Počet operací zápisu za sekundu |  | Uveďte počet operací zápisu za sekundu (alespoň 150 000 IOPS při zápisu bloku velikosti 4KB).
| 1.3.6 Odolnost NVMe disku |  | Uveďte odolnost disku v počtu plných přepsání disku (alespoň 3 DWPD po dobu trvání záruky 60 měsíců).
| 1.3.7 Připojení NVMe disku |  | Uveďte „ano" pokud každý NVMe disk je připojen pomocí za běhu vyměnitelné (hot-swap) pozice, je přímo viditelný operačnímu systému (JBOD bez hardware RAID) a je možné z disku zavést operační systém (boot). | ano
| 1.4 HDD disky | 2 | Uveďte název výrobce a označení modelu disku typu HDD.
| 1.4.1 Počet kusů HDD disků |  | Uveďte počet kusů disků typu HDD (právě 2 identické). | 2
| 1.4.2 Kapacita každého disku |  | Uveďte kapacitu každého disku typu HDD (alespoň 12 TB).
| 1.4.3 Určení pro nepřetržitý provoz |  | Uveďte „ano" pokud je disk určen pro provoz v serveru - datovém centru.
| 1.4.4 Střední doba mezi poruchami |  | Uveďte deklarovanou střední dobu mezi poruchami (MTBF) disku (alespoň 2.500.000 hodin).
| 1.4.5 Pracovní zatížení |  | Uveďte deklarované pracovní zatížení (workload rating) disku (alespoň 550 TB za rok po dobu 5 let).
| 1.4.6 Rozhraní HDD disku |  | Uveďte název rozhraní pro připojení disku (alespoň SATA 3 - 6 Gb/s nebo SAS2 - 6 Gb/s).
| 1.4.7 Připojení HDD disku |  | Uveďte „ano" pokud každý HDD disk je připojen pomocí za běhu vyměnitelné (hot-swap) pozice a je přímo viditelný operačnímu systému (JBOD bez hardware RAID). | ano
| 1.5 Kompatibilita operačního systém Linux |  | Uveďte „ano" pokud server a všechny jeho komponenty podporují běh OS Red Hat Enterprise Linux verze 7 a to bez dodatečně instalovaných binárních ovladačů nebo dalších softwarových komponent třetích stran. | ano
| 1.6 Zavedení operačního systému |  | Uveďte „ano" pokud server podporuje zavedení (boot) OS z USB flash disku a také z ISO obrazu zpřístupněného přes systém vzdálené správy. | ano
| 1.7 Vzdálená správa |  | Uveďte „ano" pokud server podporuje vzdálenou správu pomocí samostatného IPMI, HTTPs nebo SSH rozhraní typu Ethernet (minimální požadovaná funkcionalita je vypnutí, zapnutí a resetování systému, přístup k sériové konzoli BIOSu a OS). | ano
| 1.8 Automatické zapnutí počítače |  | Uveďte „ano" pokud server umožňuje automatické zapnutí (start) operačního systému po výpadku napájení. | ano
| 1.9 Port pro připojení monitoru |  | Uveďte „ano" pokud server disponuje alespoň jedním portem pro připojení monitoru (VGA nebo DVI). | ano
| 1.10 Port pro připojení klávesnice a myši |  | Uveďte „ano" pokud server disponuje alespoň dvěma porty pro připojení klávesnice a myši (USB nebo PS/2). | ano
| 1.11 Síťová rozhraní | 2 | Uveďte počet síťových rozhraní dedikovaných pro OS (alespoň 2 rozhraní typu metalický Ethernet alespoň 10 Gbps , může být realizováno samostatnou PCIe kartou).
| 1.11.1 Počet hardwarových přijímacích front (RSS) |  | Uveďte počet hardwarových přijímacích front RSS v každém ze síťových rozhraní (alespoň 8 přijímacích síťových front v každém rozhraní).
| 1.11.2 Počet hardwarových odesílacích front (XPS) |  | Uveďte počet hardwarových odesílacích front XPS v každém ze síťových rozhraní (alespoň 8 odesílacích síťových front v každém rozhraní).
| 1.12 Skříň |  | Uveďte název výrobce a označení modelu skříně nebo serveru.
| 1.12.1 Dedikovaná skříň pro každý server |  | Uveďte „ano" pokud je server umístěn v dedikované skříni, která umožní jeho provoz plně samostatně bez návaznosti na ostatní servery nebo jejich komponenty. | ano
| 1.12.2 Skříň do standardního racku |  | Uveďte „ano" pokud je server možné umístit do standardního racku šířky 19" a hloubky maximálně 1200 mm. | ano
| 1.12.3 Výška serveru |  | Uveďte „ano" pokud je výška serveru nejvýše 1U (1 rack unit). | ano
| 1.12.4 Kolejnice |  | Uveďte „ano" pokud jsou součástí dodávky serveru kolejnice pro možné vysunutí serveru z racku. | ano
| 1.12.5 Počet pozic na disky |  | Uveďte počet pozic pro zapojení a vypojení disků do serveru bez vypínání a vysouvání serveru z racku (alespoň 4) .
| 1.13 Zdroje napájení |  | Uveďte název výrobce a označení modelu zdroje napájení nebo serveru.
| 1.13.1 Výkon zdrojů napájení |  | Uveďte „ano" pokud je server osazen zdroji o dostatečném výkonu dimenzovaném pro konkrétní konfiguraci serveru. | ano
| 1.13.2 Účinnost zdrojů napájení |  | Uveďte označení třídy certifikované účinnosti zdrojů napájení (alespoň 80+ Platinum).
| 1.13.3 Redundance zdrojů |  | Uveďte „ano" pokud je server osazen více redundantními zdroji tak, aby bylo možné zachovat plný provoz serveru při výpadku libovolného z nich, a zároveň aby bylo možné vadný zdroj vyměnit za běhu (redundance N+1, hot-swap). | ano
| 1.14 Prostředí |  | Uveďte „ano" pokud je zaručená funkčnost celého serveru i v prostředí s čelním nasáváním vzduchu o teplotě 30° C. | ano
CENA CELKEM ZA 1 KUS DATOVÉ CENTRÁLY DEEP GRID (v Kč bez DPH)
CENA CELKEM ZA 2 KS DATOVÉ CENTRÁLY DEEP GRID (v Kč bez DPH) |  |  |  | 0