## Podklady pro RS
Příloha č. 1 - Technická specifikace a jednotkové ceny sítěk
Síťkou pro TEM se rozumí standardní nosič vzorku pro transmisní elektronovou mikroskopii, konkréně pro typy držáků kompatibilní s instrumentací FEI (ThermoFisher Scientific).
Předpokládaný počet kusů sítěk v balení je 100 kusů jednotlivých sítěk.Dodání odpovídajícího množství sítěk v baleních o jiném počtu (např. 25, 50) je rovněž akceptováno.
Typ síťky | Geometrie otvorů síťky | Materiál síťky | Velikost otvorů síťky | Velikost otvoru fólie / vzdálenost mezi otvory fólie | Předpokládaný odběr za dobu trvání rámcové dohody | Cena za 1 ks síťky v Kč bez DPH | Cena celkem pro účely hodnocení v Kč bez DPH
Síťka pro TEM bez fólie | hexagonální | Pd on Cu | 75 mesh | (bez fólie) | 100 |  | 0
Síťka pro TEM bez fólie | hexagonální | Pd on Cu | 100 mesh | (bez fólie) | 100 |  | 0
Síťka pro TEM bez fólie | čtvercová | Au | 200 mesh | (bez fólie) | 500 |  | 0
Síťka pro TEM bez fólie | čtvercová | Au | 400 mesh | (bez fólie) | 500 |  | 0
Síťka pro TEM bez fólie | čtvercová | Cu | 300 mesh | (bez fólie) | 500 |  | 0
Síťka pro TEM bez fólie | čtvercová | Cu | 400 mesh | (bez fólie) | 1500 |  | 0
Síťka pro TEM bez fólie | čtvercová | Mo | 100 mesh | (bez fólie) | 350 |  | 0
Síťka pro TEM bez fólie | čtvercová | Mo | 300 mesh | (bez fólie) | 100 |  | 0
Síťka pro TEM bez fólie | čtvercová | Mo | 400 mesh | (bez fólie) | 100 |  | 0
Síťka pro TEM bez fólie | čtvercová | Ni | 50 mesh | (bez fólie) | 100 |  | 0
Síťka pro TEM bez fólie | čtvercová | Pd on Cu | 150 mesh | (bez fólie) | 250 |  | 0
Síťka pro TEM bez fólie | čtvercová | Pd on Cu | 200 mesh | (bez fólie) | 100 |  | 0
Síťka pro TEM bez fólie | čtvercová | Pd on Cu | 300 mesh | (bez fólie) | 100 |  | 0
Síťka pro TEM bez fólie | čtvercová | Rh on Cu | 200 mesh | (bez fólie) | 100 |  | 0
Síťka pro TEM bez fólie | čtvercová | Rh on Cu | 400 mesh | (bez fólie) | 100 |  | 0
Síťka pro TEM bez fólie | slot | Cu | 2 x 0.50 mm | (bez fólie) | 100 |  | 0
Síťka pro TEM bez fólie | slot | Cu | 2 x 0.75 mm | (bez fólie) | 100 |  | 0
Síťka pro TEM bez fólie | slot | Cu | 2 x 1.00 mm | (bez fólie) | 100 |  | 0
Síťka pro TEM bez fólie | čtvercová | Cu | 600 mesh (thin-thick bar matrix) | (bez fólie) | 100 |  | 0
Síťka pro TEM s fólií lacey carbon | čtvercová | Cu | 200 mesh | fólie lacey carbon | 100 |  | 0
Síťka pro TEM s fólií lacey carbon | čtvercová | Cu | 300 mesh | fólie lacey carbon | 100 |  | 0
Síťka pro TEM s fólií lacey carbon | čtvercová | Mo | 200 mesh | fólie lacey carbon | 100 |  | 0
Síťka pro TEM s uhlíkovou fólií s pravidelnými kruhovými otvory vyrobenou "plastovou technologií" | čtvercová | Au | 200 mesh | 2/1 μm | 350 |  | 0
Síťka pro TEM s uhlíkovou fólií s pravidelnými kruhovými otvory vyrobenou "plastovou technologií" | čtvercová | Au | 200 mesh | 2/2 μm | 250 |  | 0
Síťka pro TEM s uhlíkovou fólií s pravidelnými kruhovými otvory vyrobenou "plastovou technologií" | čtvercová | Au | 200 mesh | 2/4 μm | 750 |  | 0
Síťka pro TEM s uhlíkovou fólií s pravidelnými kruhovými otvory vyrobenou "plastovou technologií" | čtvercová | Au | 300 mesh | 0.6/1 μm | 100 |  | 0
Síťka pro TEM s uhlíkovou fólií s pravidelnými kruhovými otvory vyrobenou "plastovou technologií" | čtvercová | Au | 300 mesh | 1.2/1.3 μm | 200 |  | 0
Síťka pro TEM s uhlíkovou fólií s pravidelnými kruhovými otvory vyrobenou "plastovou technologií" | čtvercová | Au | 300 mesh | 2/1 μm | 350 |  | 0
Síťka pro TEM s uhlíkovou fólií s pravidelnými kruhovými otvory vyrobenou "plastovou technologií" | čtvercová | Au | 300 mesh | 2/2 μm | 100 |  | 0
Síťka pro TEM s uhlíkovou fólií s pravidelnými kruhovými otvory vyrobenou "plastovou technologií" | čtvercová | Cu | 200 mesh | 0.6/1 μm | 150 |  | 0
Síťka pro TEM s uhlíkovou fólií s pravidelnými kruhovými otvory vyrobenou "plastovou technologií" | čtvercová | Cu | 200 mesh | 1.2/1.3 μm | 150 |  | 0
Síťka pro TEM s uhlíkovou fólií s pravidelnými kruhovými otvory vyrobenou "plastovou technologií" | čtvercová | Cu | 200 mesh | 2/1 μm | 1500 |  | 0
Síťka pro TEM s uhlíkovou fólií s pravidelnými kruhovými otvory vyrobenou "plastovou technologií" | čtvercová | Cu | 200 mesh | 2/2 μm | 750 |  | 0
Síťka pro TEM s uhlíkovou fólií s pravidelnými kruhovými otvory vyrobenou "plastovou technologií" | čtvercová | Cu | 200 mesh | 3.5/1 μm | 150 |  | 0
Síťka pro TEM s uhlíkovou fólií s pravidelnými kruhovými otvory vyrobenou "plastovou technologií" | čtvercová | Cu | 300 mesh | 0.6/1 μm | 150 |  | 0
Síťka pro TEM s uhlíkovou fólií s pravidelnými kruhovými otvory vyrobenou "plastovou technologií" | čtvercová | Cu | 300 mesh | 1.2/1.3 μm | 550 |  | 0
Síťka pro TEM s uhlíkovou fólií s pravidelnými kruhovými otvory vyrobenou "plastovou technologií" | čtvercová | Cu | 300 mesh | 2/1 μm | 1400 |  | 0
Síťka pro TEM s uhlíkovou fólií s pravidelnými kruhovými otvory vyrobenou "plastovou technologií" | čtvercová | Cu | 300 mesh | 2/2 μm | 700 |  | 0
Síťka pro TEM s uhlíkovou fólií s pravidelnými kruhovými otvory vyrobenou "plastovou technologií" | čtvercová | Cu | 400 mesh | 0.6/1 μm | 100 |  | 0
Síťka pro TEM s uhlíkovou fólií s pravidelnými kruhovými otvory vyrobenou "plastovou technologií" | čtvercová | Cu | 400 mesh | 1.2/1.3 μm | 100 |  | 0
Síťka pro TEM s uhlíkovou fólií s pravidelnými kruhovými otvory vyrobenou "plastovou technologií" | čtvercová | Cu | 400 mesh | 2/1 μm | 100 |  | 0
Síťka pro TEM se zlatou fólií s pravidelnými kruhovými otvory | čtvercová | Au | 200 mesh | 0.6/1 μm | 100 |  | 0
Síťka pro TEM se zlatou fólií s pravidelnými kruhovými otvory | čtvercová | Au | 200 mesh | 1.2/1.3 μm | 200 |  | 0
Síťka pro TEM se zlatou fólií s pravidelnými kruhovými otvory | čtvercová | Au | 200 mesh | 2/2 μm | 200 |  | 0
Síťka pro TEM se zlatou fólií s pravidelnými kruhovými otvory | čtvercová | Au | 300 mesh | 0.6/1 μm | 100 |  | 0
Síťka pro TEM se zlatou fólií s pravidelnými kruhovými otvory | čtvercová | Au | 300 mesh | 1.2/1.3 μm | 300 |  | 0
Síťka pro TEM se zlatou fólií s pravidelnými kruhovými otvory | čtvercová | Au | 300 mesh | 2/2 μm | 100 |  | 0
Síťka pro TEM s křemennou fólií s pravidelnými kruhovými otvory | čtvercová | Au | 200 mesh | 2/2 μm | 100 |  | 0
Síťka pro TEM s uhlíkovou fólií s pravidelnými kruhovými otvory vyrobenou "bezplastovou technologií" | čtvercová | Cu | 200 mesh | 1.2/1.3 μm | 100 |  | 0
Síťka pro TEM s uhlíkovou fólií s pravidelnými kruhovými otvory vyrobenou "bezplastovou technologií" | čtvercová | Cu | 200 mesh | 2/1 μm | 200 |  | 0
Síťka pro TEM s uhlíkovou fólií s pravidelnými kruhovými otvory vyrobenou "bezplastovou technologií" | čtvercová | Cu | 200 mesh | 2/2 μm | 100 |  | 0
Síťka pro TEM s uhlíkovou fólií s pravidelnými kruhovými otvory vyrobenou "bezplastovou technologií" | čtvercová | Cu | 300 mesh | 1.2/1.3 μm | 100 |  | 0
Síťka pro TEM s uhlíkovou fólií s pravidelnými kruhovými otvory vyrobenou "bezplastovou technologií" | čtvercová | Cu | 300 mesh | 2/1 μm | 200 |  | 0
Síťka pro TEM s uhlíkovou fólií s pravidelnými kruhovými otvory vyrobenou "bezplastovou technologií" | čtvercová | Cu | 300 mesh | 2/2 μm | 100 |  | 0
Síťka pro TEM s tlustou uhlíkovou fólií s pravidelnými kruhovými otvory vyrobenou "bezplastovou technologií" | čtvercová | Cu | 200 mesh | 1.2/1.3 μm | 100 |  | 0
Síťka pro TEM s tlustou uhlíkovou fólií s pravidelnými kruhovými otvory vyrobenou "bezplastovou technologií" | čtvercová | Cu | 200 mesh | 2/1 μm | 200 |  | 0
Síťka pro TEM s tlustou uhlíkovou fólií s pravidelnými kruhovými otvory vyrobenou "bezplastovou technologií" | čtvercová | Cu | 200 mesh | 2/2 μm | 100 |  | 0
Síťka pro TEM s tlustou uhlíkovou fólií s pravidelnými kruhovými otvory vyrobenou "bezplastovou technologií" | čtvercová | Cu | 300 mesh | 1.2/1.3 μm | 100 |  | 0
Síťka pro TEM s tlustou uhlíkovou fólií s pravidelnými kruhovými otvory vyrobenou "bezplastovou technologií" | čtvercová | Cu | 300 mesh | 2/1 μm | 200 |  | 0
Síťka pro TEM s tlustou uhlíkovou fólií s pravidelnými kruhovými otvory vyrobenou "bezplastovou technologií" | čtvercová | Cu | 300 mesh | 2/2 μm | 100 |  | 0
Síťka pro TEM s uhlíkovou fólií s pravidelnými kruhovými otvory vyrobenou "bezplastovou technologií" | čtvercová | Au | 200 mesh | 2/4 μm | 100 |  | 0
Síťka pro TEM s uhlíkovou fólií s pravidelnými kruhovými otvory vyrobenou "bezplastovou technologií" | čtvercová | Au | 200 mesh | 2/2 μm | 100 |  | 0
Nabídková cena celkem pro účely hodnocení | [6 empty] | 0