## Obecné požadavky
Technické podmínky
Standardy interiérového vybavení
Jednotlivé položky jsou přesně definovány standardy vybavení a je třeba dbát na přesné dodržení popsaných parametrů. Základní standardy jsou dále upraveny a upřesněny dále v technické dokumentaci. Všechny tyto úpravy a upřesnění je nutno přesně dodržet při oceňování položek. Způsob specifikace veškerých prvků předpokládá, že součástí jednotkové ceny dodávky všech položek budou také veškeré náklady na manipulaci, dopravu a montáž, nabídková cena musí obsahovat vešker nutné náklady na realizaci předmětu dodávky. SEDACÍ NÁBYTEK Nabízený vzorek výrobku musí přesně splňovat materiálovou specifikaci a dodržovat tvarové a konstrukční řešení tak, aby byl dodržen celkový koncept návrhu. Jednotlivé prvky sedacího nábytku musí splňovat kvalitativní (technickou i materiálovou), ale také designovou úroveň referenčních typů. Nábytek musí být konstrukčně řešen ve shodě s doporučeními a požadavky platných norem týkajících se daných typů nábytku. Dodržení požadovaných kvalitativních parametrů a příslušných bezpečnostních, hygienických a jakostních fyzikálně - mechanických parametrů je nutné doložit certifikáty o shodě s normou nebo jiným níže uvedeným dokumentem dle ČSN EN 527- 2, ČSN EN14749, požadavků směrnice 73/23 EHS, 89/336/EHS, dle vyhlášky č. 6/2003 Sb. pro stanovení hygienické nezávadnosti a dalších. Použité vzorové vyobrazení dokumentuje slovně vymezené technické podmínky a umožňuje uchazečům utvořit si představu o estetických vlastnostech předmětu veřejné zakázky, které nelze popsat slovy. Typické nábytkové sestavy budou vzokovány. Zadavatel si vyhrazuje možnost na zákldě vzorkování nábytkových prvků nábytku upravit barevnost Zhotovitel bere na vědomí, že pro přepravu jednotlivých prvků předmětu Díla na Místo provedení díla nesmí používat osobní výtahy Objednatele.

## Finální verze
| Technické podmínky | [6 empty] | Příloha č. 2 Smlouvy
p.č. | název požadavku | Ilustační obrázek | materiál + provedení | rozměry | počet | kancelář - Dětská nemocnice, Černopolní 9, pavilon L | Model - typové/výrobní označení | Výrobce
1 | Kancelářský stůl rovný s kovovou podnoží I |  | nosnost stolu minimálně 120 kg, stabilní celokovová podnož tvaru L nahoře pod pracovní deskou propojená stabilní konstrukcí, bez bočnic (kvůli topení), šedá barva RAL 9006, pracovní deska z laminované dřevotřísky o síle 25mm, ohranění nalepenou hranou ABS o síle 2mm, výškově stavitelné nožky v minimálně v rozpětí 0- 15 mm, dekor BUK | š:180cm, h:70cm, v: 75 - 80 cm | 9ks | 4ks/1.20,3ks/1.21,2ks/1.22
2 | Kancelářský stůl rovný s kovovou podnoží II |  | nosnost stolu minimálně 120 kg, stabilní celokovová podnož tvaru L nahoře pod pracovní deskou propojená stabilní konstrukcí, bez bočnic (kvůli topení), šedá barva RAL 9006, pracovní deska z laminované dřevotřísky o síle 25mm, ohranění nalepenou hranou ABS o síle 2mm, výškově stavitelné nožky v minimálně v rozpětí 0- 15 mm, dekor BUK | š:120cm, h:70cm, v: 75 - 80 cm | 3ks | 2ks/1.21,1ks/1.22
3 | Kontejner pojízdný, uzamykatelný |  | horní deska z laminované dřevotřísky tl. 28 mm s ABS hranou tl. 2mm, ostatní desky tl. 18 mm s ABS hranou 0,5 mm, 4 zásuvky s kovovými pojezdy o nosnosti minimálně 20 kg, zamykání v horní zásuvce, úchytky kovové šedé barvy RAL 9006, , kolečka vhodná pro pojezd na PVC, marmoleum, lino, dekor BUK | š: 40cm, h: 45-55 cm, v:65-70 cm | 15ks | 5ks/1.20,6ks/1.21,4ks/1.22
4 | Vysoká šatní skříň s nádstavbou |  | šatní skříň: uzamykatelná dvoudveřová uprostřed svisle rozdělená skříň, v levé části je osazeno 5 stavitelných polic o nosnosti 25 kg, pravá část je vybavena výsuvným kovovým věšákem na ramínka, skříň je vyrobena z laminované dřevotřísky, horní desky o tl. 22 mm s ABS hranou o síle 2mm, ostatní desky o tl. 18 mm ohraněny hranou ABS o síle 0,5 mm, záda skříně jsou osazeny jednostranně lakovanou dřevovláknitou deskou tl. 3 mm, výška soklu je 50 mm, křídlové dveře jsou vybaveny kovovými úchytkami šedé barvy RAL 9006 a bezpečnostním zámkem, nastavitelé nožky 15 mm, dekor BUK nádstavba: uzanykatelná dvoudveřová skříň, osazená jednou policí o nosnosti 25 kg, skříň je vyrobena z laminované dřevotřísky, horní desky o tl. 22 mm s ABS hranou o síle 2mm, ostatní desky o tl. 18 mm ohraněny hranou ABS o síle 0,5 mm, záda skříně jsou osazeny jednostranně lakovanou dřevovláknitou deskou tl. 3 mm, bez soklu, křídlové dveře jsou vybaveny kovovými úchytkami šedé barvy RAL 9006 a bezpečnostním zámkem, dekor BUK | šatní skříň: š:80cm, h:40cm, v:180cm nádstavba: š:80cm, h:40cm, v:70cm | 3ks | 1ks/1.20, 1ks/1.21, 1ks/1.22
5 | Konferenční čalouněná židle |  | konferenční židle, konstrukce: čtyřnohý nosný rám, chromová nebo černá ocelová konstrukce sedák čalouněný v odolné černé barvě opěrák čalouněný v odolné černé barvě celková výška židle 80 – 100 cm, výška sedáku 40 – 50 cm, hloubka sedáku 40 – 50 cm, šířka sedáku 40 – 50 cm plastové područky černé nosnost min. 120 kg | uvedeno v popisu | 4ks | 1945-02-01