## Pokyny pro vyplnění
Pokyny pro vyplnění
Ve všech listech tohoto souboru můžete měnit pouze buňky s modrým pozadím. Jedná se o tyto údaje : - údaje o firmě - jednotkové ceny položek zadané na maximálně dvě desetinná místa
Nedílnou součástí výkazu výměr a rozpočtu je PD (textové a obrazové části) Textová, výkresová i tabulková část projekt. dokumentace tvoří jeden vzájemně se doplňující a provázaný celek. Jednotliví účastníci výběrového řízení se musí seznámit s projekt.dokumentací v návaznosti na soupis prací a na základě těchto informací části díla nacenit. Dále je potřeba při stanovení ceny dle vykázané výměry započítat všechny předpokládané doplňkové prvky a činnosti s touto položkou související tak, aby cena byla kompletní a prvek funkční a to včetně prořezového, zbytkového a odpadového materiálu. Výkaz výměr: výpočet pomocí PC (SW/CAD). Cenová soustava RTS Položky soupisu prací částečně označené na konci v čísle položky písmeny X, Y a Z nejsou zařazeny v cenové soustavě RTS.

## Stavba
#RTSROZP# | Položkový rozpočet stavby
| Stavba: |  | Z 19-203 | Oprava soklu skleníku Botanické zahrady MU
| Objednatel: | [5 empty] | IČO:
DIČ:
| Projektant: | [5 empty] | IČO:
DIČ:
| Zhotovitel: | [5 empty] | IČO:
DIČ:
Vypracoval:
| Rozpis ceny | [6 empty] | Celkem
HSV | HSV | [6 empty] | 0
PSV | PSV | [6 empty] | 0
MON | MON | [6 empty] | 0
VN | Vedlejší náklady | [6 empty] | 0
ON | Ostatní náklady | [6 empty] | 0
| Celkem | [6 empty] | 0
Rekapitulace daní
0 | Základ pro sníženou DPH |  |  | 15 | % | 0 |  |  | CZK
0 | Snížená DPH |  |  | 15 | % | 0 |  |  | CZK
0 | Základ pro základní DPH |  |  | 21 | % | 0 |  |  | CZK
0 | Základní DPH |  |  | 21 | % | 0 |  |  | CZK
0 | Zaokrouhlení |  |  |  |  | 0 |  |  | CZK
| Cena celkem bez DPH |  |  |  |  | 0 |  |  | CZK
0 | Cena celkem s DPH |  |  |  |  | 0 |  |  | CZK
|  | v |  |  | dne
|  |  | Za zhotovitele |  |  |  | Za objednatele
Rekapitulace dílčích částí
#CASTI>> | Číslo | Název |  |  | Základ pro sníženou DPH | Základ pro základní DPH | DPH celkem | Cena celkem | %
1 | Stavba |  |  |  | 0 | 0 | 0 | 0
2 | - | - |  |  | 0 | 0 | 0 | 0
3 | v | PD skleník č.1 - oprava soklu |  |  | 0 | 0 | 0 | 0
3 | v | PD skleník č.2-5 - oprava soklu |  |  | 0 | 0 | 0 | 0
3 | v | PD skleník č.1 - elektro |  |  | 0 | 0 | 0 | 0
3 | v | PD skleník č.1 - oprava pláště |  |  | 0 | 0 | 0 | 0
| Celkem za stavbu |  |  |  | 0 | 0 | 0 | 0 | 0
Rekapitulace dílů
| Číslo | Název |  |  | Typ dílu |  |  | Celkem | %
| 3 | Svislé a kompletní konstrukce |  |  | HSV |  |  | 0
| 4 | Vodorovné konstrukce |  |  | HSV |  |  | 0
| 6 | Úpravy povrchu, podlahy |  |  | HSV |  |  | 0
| 62 | Úpravy povrchů vnější |  |  | HSV |  |  | 0
| 93 | Dokončovací práce inženýrskách staveb |  |  | HSV |  |  | 0
| 94 | Lešení a stavební výtahy |  |  | HSV |  |  | 0
| 95 | Dokončovací konstrukce na pozemních stavbách |  |  | HSV |  |  | 0
| 96 | Bourání konstrukcí |  |  | HSV |  |  | 0
| 99 | Staveništní přesun hmot |  |  | HSV |  |  | 0
| 712 | Povlakové krytiny |  |  | PSV |  |  | 0
| 713 | Izolace tepelné |  |  | PSV |  |  | 0
| 728 | Vzduchotechnika |  |  | PSV |  |  | 0
| 764 | Konstrukce klempířské |  |  | PSV |  |  | 0
| 767 | Konstrukce zámečnické |  |  | PSV |  |  | 0
| 769 | Otvorové prvky z plastu |  |  | PSV |  |  | 0
| 771 | Podlahy z dlaždic a obklady |  |  | PSV |  |  | 0
| 783 | Nátěry |  |  | PSV |  |  | 0
| 787 | Zasklívání |  |  | PSV |  |  | 0
| M21 | Elektromontáže |  |  | MON |  |  | 0
| D96 | Přesuny suti a vybouraných hmot |  |  | PSU |  |  | 0
| VN | Vedlejší náklady |  |  | VN |  |  | 0
| ON | Ostatní náklady |  |  | ON |  |  | 0
| Cena celkem | [6 empty] | 0 | 0
Note on D11: Název
Note on D12: Ulice
Note on D13: PSČ
Note on E13: Místo
Note on I11: IČO
Note on I12: DIČ

## VzorPolozky (hidden)
Položkový rozpočet
S:
O:
R:

## - v Pol (hidden)
Položkový rozpočet | [26 empty] | #TypZaznamu#
S: | Z 19-203 | Oprava skleníku Botanické zahrady MU | [24 empty] | STA
O: | - | - | [21 empty] | STA |  |  | OBJ
R: | v | PD skleník č.1 - elektro | [24 empty] | ROZ
P.č. | Číslo položky | Název položky | MJ | Množství | Cena / MJ | Celkem | Dodávka | Dodávka celk. | Montáž | Montáž celk. | DPH | Cena s DPH | Hmotnost / MJ | Hmotnost celk.(t) | Dem. hmotnost / MJ | Dem. hmotnost celk.(t) | Ceník | Cen. soustava / platnost | Cenová úroveň | Nhod / MJ | Nhod celk. | Dodavatel | Typ položky
Díl: | M21 | Elektromontáže |  |  |  | 0 |  | 0 |  | 0 |  | 0 |  | 0 |  | 0 |  |  |  |  | 0 | [5 empty] | DIL
1 | 210000000R0X | D+M části elektro vč. demontáží a revizídle specifikace | kpl | 0 | 0 | 0 |  | 0 |  | 0 | 21 | 0 | 0 | 0 | 0 | 0 |  | Vlastní | Indiv | 0.675 | 0 |  | Práce |  |  |  | POL1_
[25 empty] | 15 | 21
| Celkem |  |  |  |  | 0 | [18 empty] | 0 | 0 | SUM
Poznámky uchazeče k zadání
POPUZIV
END
Note on S6: Jedná se o informaci, zda se jedná o položku, která je do rozpočtu zadána z cenové soustavy RTS, nebo vlastní.
Note on T6: Jedná se o název CÚ, která je zadána u položky rozpočtu

## POL ele (hidden)
Položkový rozpočet
S: |  | Botanická zahrada MU – skleník č.1
O: | D.1.2. | Elektroinstalace
R: |  | ..
P.č. | Číslo položky | Název položky | MJ | množství | cena / MJ | Celkem
Díl: | M21 | Elektromontáže |  |  |  | 0
1 | 210101(R) | DM-RO: Proudový chránič kombinovaný 16C-1N-0,03A | kpl | 0 |  | 0
2 | 210102(R) | DM: LED reflektor ozn.“A“, 20W, 2000lm, 230V, IP65 | ks | 0 |  | 0
3 | 210103(R) | DM: Svítidlo zářivkové ozn.“B“, ABS, EP, 2x18W, 230V, IP65 | ks | 0 |  | 0
4 | 210104(R) | DM: Zářivková trubice 18W | ks | 0 |  | 0
5 | 210105(R) | DM: Autonomní nouzové svítidlo ozn.“N“, 1h, 230V, IP65 | ks | 0 |  | 0
6 | 210106(R) | DM: Lineární pohon, 175W, 230V, IP55, vč. příslušenství | ks | 0 |  | 0
7 | 210107(R) | DM: Regulátor otáček pro ventilátory REV 1,5 A | ks | 0 |  | 0
8 | 210108(R) | DM: Reproduktor do vlhka, 40W | pár | 0 |  | 0
9 | 210203(R) | DM: Kabel CYKY-J 3x2,5mm2 | m | 0 |  | 0
10 | 210204(R) | DM: Kabel CYKY-J 7x1,5mm2 | m | 0 |  | 0
11 | 210205(R) | DM: Kabel CYKY-J 5x1,5mm2 | m | 0 |  | 0
12 | 210206(R) | DM: Kabel CYKY-J 3x1,5mm2 | m | 0 |  | 0
13 | 210207(R) | DM: Repro kabel SCY 2x1,5mm2 | m | 0 |  | 0
14 | 210208(R) | DM: Vodič CY 10 mm2 zelenožlutý | m | 0 |  | 0
15 | 210209(R) | DM: Vodič CY 6 mm2 zelenožlutý | m | 0 |  | 0
16 | 210210(R) | DM: Štítek popisovací | ks | 0 |  | 0
17 | 210211(R) | DM: Pásková příchytka plast. | ks | 0 |  | 0
18 | 210212(R) | DM: Žlab pozink 100/125 | m | 0 |  | 0
19 | 210213(R) | DM: Víko žlabu pozink 125 | m | 0 |  | 0
20 | 210214(R) | DM: Spojovací materiál, nosníky a příslušenství pro žlaby | kpl | 0 |  | 0
21 | 210215(R) | DM: Trubka ohebná plast. 16, UV stabilní | m | 0 |  | 0
22 | 210216(R) | DM: Trubka ohebná plast. 20, UV stabilní | m | 0 |  | 0
23 | 210217(R) | DM: Trubka ohebná plast. 25, UV stabilní | m | 0 |  | 0
24 | 210218(R) | DM: Trubka ohebná plast. 32, UV stabilní | m | 0 |  | 0
25 | 210219(R) | DM: Trubka z PVC fí20 vč.příchytek, UV stabilní | m | 0 |  | 0
26 | 210220(R) | DM: Trubka z PVC fí25 vč.příchytek, UV stabilní | m | 0 |  | 0
27 | 210221(R) | DM: Trubka z PVC fí32 vč.příchytek, UV stabilní | m | 0 |  | 0
28 | 210222(R) | DM: Hmoždinky natlouk.6x40 | ks | 0 |  | 0
29 | 210223(R) | DM: Hmoždinky klasika fí 8mm | ks | 0 |  | 0
30 | 210224(R) | DM: Krabice instalační 5P, IP67 | ks | 0 |  | 0
31 | 210225(R) | DM: Spínač nástěnný jednopól. ř.6(1), 10A, 230V, IP44 | ks | 0 |  | 0
32 | 210226(R) | DM: Zásuvka 1.fáz. s víčkem, nástěnná,16A, IP44 | ks | 0 |  | 0
33 | 210227(R) | DM: Drobný montážní materiál | kg | 0 |  | 0
34 | 210228(R) | DM: Svorka univerzální SU | ks | 0 |  | 0
35 | 210229(R) | DM: Svorka připojovací SP1 | ks | 0 |  | 0
36 | 210230(R) | DM: Svorka na potrubí s nerez páskem | ks | 0 |  | 0
37 | 210231(R) | DM: Úhelník, pásek pozinkovaný na nosné konstrukce | kg | 0 |  | 0
38 | 210232(R) | DM: Antikorozní ochrana | kpl | 0 |  | 0
39 | 210501(R) | DM: Montážní práce v položkách dodávek | kpl | 0 |  | 0
40 | 210502(R) | DM: Demontáže | hod | 0 |  | 0
41 | 210503(R) | TECH: Zapojení prvků VZT | hod | 0 |  | 0
42 | 210504(R) | DM-RO: Úpravy v rozváděči | hod | 0 |  | 0
43 | 210505(R) | DM: Stanovisko TIČR | kpl | 0 |  | 0
44 | 210506(R) | DM: Výchozí revize včetně revizní zprávy | hod | 0 |  | 0
45 | 210507(R) | DM: Komplexní vyzkoušení, předání | hod | 0 |  | 0
46 | 210508(R) | DM: Dopravné, stravné, ubytování | kpl | 0 |  | 0
47 | 210509(R) | DM: Projekt skutečného provedení | kpl | 0 |  | 0

## - v P1 (hidden)
Položkový rozpočet | [26 empty] | #TypZaznamu#
S: | Z 19-203 | Oprava skleníku Botanické zahrady MU | [24 empty] | STA
O: | - | - | [21 empty] | STA |  |  | OBJ
R: | v | PD skleník č.1 - oprava pláště | [24 empty] | ROZ
P.č. | Číslo položky | Název položky | MJ | Množství | Cena / MJ | Celkem | Dodávka | Dodávka celk. | Montáž | Montáž celk. | DPH | Cena s DPH | Hmotnost / MJ | Hmotnost celk.(t) | Dem. hmotnost / MJ | Dem. hmotnost celk.(t) | Ceník | Cen. soustava / platnost | Cenová úroveň | Nhod / MJ | Nhod celk. | Dodavatel | Typ položky
Díl: | 93 | Dokončovací práce inženýrskách staveb |  |  |  | 0 |  | 0 |  | 0 |  | 0 |  | 0 |  | 0 |  |  |  |  | 0 | [5 empty] | DIL
1 | 9360021020XX | Revize uzemněnní a LPS vstupní revize hromosvodné soustavy | kpl | 0 |  | 0 |  | 0 |  | 0 | 21 | 0 | 0 | 0 | 0 | 0 |  | Vlastní | Indiv | 0 | 0 |  | Práce |  |  |  | POL1_
2 | 9360021020XY | Revize uzemněnní a LPS předávací revize hromosvodné soustavy | kpl | 0 |  | 0 |  | 0 |  | 0 | 21 | 0 | 0 | 0 | 0 | 0 |  | Vlastní | Indiv | 0 | 0 |  | Práce |  |  |  | POL1_1
Díl: | 94 | Lešení a stavební výtahy |  |  |  | 0 |  | 0 |  | 0 |  | 0 |  | 0 |  | 0 |  |  |  |  | 0 | [5 empty] | DIL
3 | 184807111R00 | Ochrana stromu bedněním - zřízení | m2 | 0 |  | 0 |  | 0 |  | 0 | 21 | 0 | 0.0094 | 0 | 0 | 0 |  | RTS 19/ I | RTS 19/ I | 0.864 | 0 |  | Práce |  |  |  | POL1_
|  | 2,5*2*4 |  | 0 | [22 empty] | VV | 0
4 | 184807112R00 | Ochrana stromu bedněním - odstranění | m2 | 0 |  | 0 |  | 0 |  | 0 | 21 | 0 | 0 | 0 | 0 | 0 |  | RTS 19/ I | RTS 19/ I | 0.371 | 0 |  | Práce |  |  |  | POL1_
|  | Odkaz na mn. položky pořadí 3 : 20,00000 |  | 0 | [22 empty] | VV | 5
5 | 941955001R00 | Lešení lehké pomocné, výška podlahy do 1,2 m | m2 | 0 |  | 0 |  | 0 |  | 0 | 21 | 0 | 0.00121 | 0 | 0 | 0 |  | RTS 19/ I | RTS 19/ I | 0.177 | 0 |  | Práce |  |  |  | POL1_
|  | 22*1,2 |  | 0 | [22 empty] | VV | 0
6 | 941955002R00 | Lešení lehké pomocné, výška podlahy do 1,9 m | m2 | 0 |  | 0 |  | 0 |  | 0 | 21 | 0 | 0.00158 | 0 | 0 | 0 |  | RTS 19/ I | RTS 19/ I | 0.214 | 0 |  | Práce |  |  |  | POL1_
|  | 9*1,9 |  | 0 | [22 empty] | VV | 0
|  | 2*1,9*22 |  | 0 | [22 empty] | VV | 0
7 | 941955004R00 | Lešení lehké pomocné, výška podlahy do 3,5 m | m2 | 0 |  | 0 |  | 0 |  | 0 | 21 | 0 | 0.00592 | 0 | 0 | 0 |  | RTS 19/ I | RTS 19/ I | 0.26 | 0 |  | Práce |  |  |  | POL1_
|  | 3,5*4*2 |  | 0 | [22 empty] | VV | 0
8 | 944944101R00 | Montáž záchytné plachty a ochrana interiéru | m2 | 0 |  | 0 |  | 0 |  | 0 | 21 | 0 | 5e-05 | 0 | 0 | 0 |  | RTS 19/ I | RTS 19/ I | 0.271 | 0 |  | Práce |  |  |  | POL1_
|  | Odkaz na mn. položky pořadí 12 : 312,87000 |  | 0 | [22 empty] | VV | 5
9 | 946941106RT1 | Montáž pojízdných Alu věží 2,5 x 0,85 m pracovní výška 4,2 m | sada | 0 |  | 0 |  | 0 |  | 0 | 21 | 0 | 0 | 0 | 0 | 0 |  | RTS 19/ I | RTS 19/ I | 1.49 | 0 |  | Práce |  |  |  | POL1_
10 | 619991011U0X | Dočasné zakrytí konstrukcí fólie+páska+hranoly | m2 | 0 |  | 0 |  | 0 |  | 0 | 21 | 0 | 0.00024 | 0 | 0 | 0 |  | Vlastní | Vlastní CÚ | 0 | 0 |  | Práce |  |  |  | POL1_1
|  | 12,5*22 |  | 0 | [22 empty] | VV | 0
11 | 7990001010X | Zabezpečovací pochůzí plochy kolem střechy, říms nad konstrukcí OK, dřev.desky | m2 | 0 |  | 0 |  | 0 |  | 0 | 21 | 0 | 0 | 0 | 0 | 0 |  | Vlastní | Kalkul | 0 | 0 |  | Práce |  |  |  | POL1_
|  | 22*2,5 |  | 0 | [22 empty] | VV | 0
12 | 952901110R0X | Čištění mytím ploch oken a dveří | m2 | 0 |  | 0 |  | 0 |  | 0 | 21 | 0 | 0 | 0 | 0 | 0 |  | Vlastní | Kalkul | 0.13 | 0 |  | Práce |  |  |  | POL1_1
|  | Odkaz na mn. položky pořadí 54 : 85,12000 |  | 0 | [22 empty] | VV | 5
|  | Odkaz na mn. položky pořadí 68 : 91,62000 |  | 0 | [22 empty] | VV | 5
|  | Odkaz na mn. položky pořadí 55 : 136,13000 |  | 0 | [22 empty] | VV | 5
13 | 283231415R | Fólie ochranná | m2 | 0 |  | 0 |  | 0 |  | 0 | 21 | 0 | 0.0002 | 0 | 0 | 0 | SPCM | RTS 19/ I | RTS 19/ I | 0 | 0 |  | Specifikace |  |  |  | POL3_
|  | Odkaz na mn. položky pořadí 14 : 80,00000 |  | 0 | [22 empty] | VV | 5
14 | 67390526R | Textilie ochranná 300 g/m2 ochrana ploch kolem budovy | m2 | 0 |  | 0 |  | 0 |  | 0 | 21 | 0 | 0.0003 | 0 | 0 | 0 | SPCM | RTS 19/ I | RTS 19/ I | 0 | 0 |  | Specifikace |  |  |  | POL3_
|  | 2,5*(22+10) |  | 0 | [22 empty] | VV | 0
Díl: | 99 | Staveništní přesun hmot |  |  |  | 0 |  | 0 |  | 0 |  | 0 |  | 0 |  | 0 |  |  |  |  | 0 | [5 empty] | DIL
15 | 999281108R00 | Přesun hmot pro opravy a údržbu do výšky 12 m | t | 0 |  | 0 |  | 0 |  | 0 | 21 | 0 | 0 | 0 | 0 | 0 |  | RTS 19/ I | RTS 19/ I | 1.892 | 0 |  | Přesun hmot |  |  |  | POL7_
Díl: | 712 | Povlakové krytiny |  |  |  | 0 |  | 0 |  | 0 |  | 0 |  | 0 |  | 0 |  |  |  |  | 0 | [5 empty] | DIL
16 | 952902110R00 | Čištění zametáním | m2 | 0 |  | 0 |  | 0 |  | 0 | 21 | 0 | 0 | 0 | 0 | 0 |  | RTS 19/ I | RTS 19/ I | 0.015 | 0 |  | Práce |  |  |  | POL1_
|  | Z1 : 1,3*22 |  | 0 | [22 empty] | VV | 0
17 | 712300841RT2 | Odstranění mechu ze střech plochých do 10° silně znečištěné plochy | m2 | 0 |  | 0 |  | 0 |  | 0 | 21 | 0 | 0 | 0 | 0.002 | 0 |  | RTS 19/ I | RTS 19/ I | 0.08 | 0 |  | Práce |  |  |  | POL1_
|  | Odkaz na mn. položky pořadí 16 : 28,60000 |  | 0 | [22 empty] | VV | 5
18 | 712331101RZ1 | Povlaková krytina střech do 10°,podkladní vrstva geotextilie 1 vrstva - včetně dodávky | m2 | 0 |  | 0 |  | 0 |  | 0 | 21 | 0 | 0.00115 | 0 | 0 | 0 |  | RTS 19/ I | RTS 19/ I | 0.021 | 0 |  | Práce |  |  |  | POL1_
|  | Odkaz na mn. položky pořadí 19 : 11,00000 |  | 0 | [22 empty] | VV | 5
19 | 712371801RZ4 | Povlaková krytina střech do 10°, fólií PVC 1 vrstva - včetně dod. tl.1,5mm | m2 | 0 |  | 0 |  | 0 |  | 0 | 21 | 0 | 0.00261 | 0 | 0 | 0 |  | RTS 19/ I | RTS 19/ I | 0.317 | 0 |  | Práce |  |  |  | POL1_
|  | Z1 : 22*0,5 |  | 0 | [22 empty] | VV | 0
20 | 712400831R00 | Odstranění živičné krytiny střech do 30° 1vrstvé | m2 | 0 |  | 0 |  | 0 |  | 0 | 21 | 0 | 0 | 0 | 0.006 | 0 |  | RTS 19/ I | RTS 19/ I | 0.05 | 0 |  | Práce |  |  |  | POL1_
|  | Z1 : 22*0,2 |  | 0 | [22 empty] | VV | 0
21 | 712321332RZX | Přetření spojů a slepení přesahů | m | 0 |  | 0 |  | 0 |  | 0 | 21 | 0 | 0.00069 | 0 | 0 | 0 |  | Vlastní | RTS 19/ I | 0.038 | 0 |  | Práce |  |  |  | POL1_
|  | Z1 : 22 |  | 0 | [22 empty] | VV | 0
22 | 28348145RX | Prostup pro s olemováním folií do DN200 | kus | 0 |  | 0 |  | 0 |  | 0 | 21 | 0 | 0.0023 | 0 | 0 | 0 |  | Vlastní | Indiv | 0 | 0 |  | Specifikace |  |  |  | POL3_
|  | sloup : 8 |  | 0 | [22 empty] | VV | 0
23 | 998712103R00 | Přesun hmot pro povlakové krytiny, výšky do 24 m | t | 0 |  | 0 |  | 0 |  | 0 | 21 | 0 | 0 | 0 | 0 | 0 |  | RTS 19/ I | RTS 19/ I | 1.685 | 0 |  | Přesun hmot |  |  |  | POL7_
Díl: | 728 | Vzduchotechnika |  |  |  | 0 |  | 0 |  | 0 |  | 0 |  | 0 |  | 0 |  |  |  |  | 0 | [5 empty] | DIL
24 | 728314112R00 | Montáž protidešť. žaluzie čtyřhranné do 0,3 m2 | kus | 0 |  | 0 |  | 0 |  | 0 | 21 | 0 | 0 | 0 | 0 | 0 |  | RTS 19/ I | RTS 19/ I | 0.75 | 0 |  | Práce |  |  |  | POL1_
|  | Odkaz na mn. položky pořadí 26 : 4,00000 |  | 0 | [22 empty] | VV | 5
25 | 210290752R00 | Montáž ventilátoru | kus | 0 |  | 0 |  | 0 |  | 0 | 21 | 0 | 0 | 0 | 0 | 0 |  | RTS 19/ I | RTS 19/ I | 0.35 | 0 |  | Práce |  |  |  | POL1_
|  | Odkaz na mn. položky pořadí 26 : 4,00000 |  | 0 | [22 empty] | VV | 5
26 | 731310812R0X | Demontáž ventilátoru vč. příslišenství a venkovní žaluzie | kus | 0 |  | 0 |  | 0 |  | 0 | 21 | 0 | 0 | 0 | 0.335 | 0 |  | Vlastní | RTS 19/ I | 0.957 | 0 |  | Práce |  |  |  | POL1_
|  | Odkaz na mn. položky pořadí 27 : 2,00000 |  | 0 | [22 empty] | VV | 5
|  | Odkaz na mn. položky pořadí 28 : 2,00000 |  | 0 | [22 empty] | VV | 5
27 | 42912162R | Ventilátor axiální 315, IP65 dle spec. | kus | 0 |  | 0 |  | 0 |  | 0 | 21 | 0 | 0.044 | 0 | 0 | 0 | SPCM | RTS 19/ I | RTS 19/ I | 0 | 0 |  | Specifikace |  |  |  | POL3_
|  | 26 : 2 |  | 0 | [22 empty] | VV | 0
28 | 42912176R | Ventilátor axiální 450, IP65 dle spec. | kus | 0 |  | 0 |  | 0 |  | 0 | 21 | 0 | 0.108 | 0 | 0 | 0 | SPCM | RTS 19/ I | RTS 19/ I | 0 | 0 |  | Specifikace |  |  |  | POL3_
|  | 25 : 2 |  | 0 | [22 empty] | VV | 0
29 | 4295330117R | Žaluzie protidešťová 315x315 samotížná dle spec. | kus | 0 |  | 0 |  | 0 |  | 0 | 21 | 0 | 0.0145 | 0 | 0 | 0 | SPCM | RTS 19/ I | RTS 19/ I | 0 | 0 |  | Specifikace |  |  |  | POL3_
|  | Odkaz na mn. položky pořadí 27 : 2,00000 |  | 0 | [22 empty] | VV | 5
30 | 4295330128R | Žaluzie protidešťová 450x450 samotížná dle spec. | kus | 0 |  | 0 |  | 0 |  | 0 | 21 | 0 | 0.0174 | 0 | 0 | 0 | SPCM | RTS 19/ I | RTS 19/ I | 0 | 0 |  | Specifikace |  |  |  | POL3_
|  | Odkaz na mn. položky pořadí 28 : 2,00000 |  | 0 | [22 empty] | VV | 5
31 | 998728101R00 | Přesun hmot pro vzduchotechniku, výšky do 6 m | t | 0 |  | 0 |  | 0 |  | 0 | 21 | 0 | 0 | 0 | 0 | 0 |  | RTS 19/ I | RTS 19/ I | 5.064 | 0 |  | Přesun hmot |  |  |  | POL7_
Díl: | 764 | Konstrukce klempířské |  |  |  | 0 |  | 0 |  | 0 |  | 0 |  | 0 |  | 0 |  |  |  |  | 0 | [5 empty] | DIL
32 | 763611121RT6 | M.bednění střech z desek do tl.18 mm,sraz,sponky vč. dodávky desky OSB 3N tl. 15 mm | m2 | 0 |  | 0 |  | 0 |  | 0 | 21 | 0 | 0.00986 | 0 | 0 | 0 |  | RTS 19/ I | RTS 19/ I | 0.20792 | 0 |  | Práce |  |  |  | POL1_
|  | Odkaz na mn. položky pořadí 44 : 10,20000 |  | 0 | [22 empty] | VV | 5
33 | 764259614R00 | Kotlík závěsný TiZn půlkulatý, 330/80 mm | kus | 0 |  | 0 |  | 0 |  | 0 | 21 | 0 | 0.00047 | 0 | 0 | 0 |  | RTS 19/ I | RTS 19/ I | 0.238 | 0 |  | Práce |  |  |  | POL1_
|  | Z5 : 2 |  | 0 | [22 empty] | VV | 0
34 | 764511670R00 | Oplechování okap plechem TiZn , rš. 500 mm | m | 0 |  | 0 |  | 0 |  | 0 | 21 | 0 | 0.00396 | 0 | 0 | 0 |  | RTS 19/ I | RTS 19/ I | 1.319 | 0 |  | Práce |  |  |  | POL1_
|  | Z2 : 22,1 |  | 0 | [22 empty] | VV | 0
35 | 764522610RT3 | Oplechování říms a žlabů TiZn, do rš.1000 mm kotvení | m | 0 |  | 0 |  | 0 |  | 0 | 21 | 0 | 0.0093 | 0 | 0 | 0 |  | RTS 19/ I | RTS 19/ I | 1.308 | 0 |  | Práce |  |  |  | POL1_
|  | Z4 : 8,5 |  | 0 | [22 empty] | VV | 0
36 | 764551604R00 | Svod z Ti Zn, kruhový, D 120 mm | m | 0 |  | 0 |  | 0 |  | 0 | 21 | 0 | 0.00203 | 0 | 0 | 0 |  | RTS 19/ I | RTS 19/ I | 0.36455 | 0 |  | Práce |  |  |  | POL1_
|  | Z5 : 3*2 |  | 0 | [22 empty] | VV | 0
37 | 764551614R00 | Koleno z Ti Zn 72°, kruhové, D 120 mm | kus | 0 |  | 0 |  | 0 |  | 0 | 21 | 0 | 0.00064 | 0 | 0 | 0 |  | RTS 19/ I | RTS 19/ I | 0.09085 | 0 |  | Práce |  |  |  | POL1_
|  | Z5 : 4*3 |  | 0 | [22 empty] | VV | 0
38 | 764291410R00 | Dilatační lišta z Ti Zn plechu, rš 120 mm | m | 0 |  | 0 |  | 0 |  | 0 | 21 | 0 | 0.00245 | 0 | 0 | 0 |  | RTS 19/ I | RTS 19/ I | 0.553 | 0 |  | Práce |  |  |  | POL1_
|  | Z4 : 8,5*2 |  | 0 | [22 empty] | VV | 0
39 | 764510495R00 | Montáž - okapnice spoj mat. nýtování | m | 0 |  | 0 |  | 0 |  | 0 | 21 | 0 | 0.00013 | 0 | 0 | 0 |  | RTS 19/ I | RTS 19/ I | 0.22816 | 0 |  | Práce |  |  |  | POL1_
|  | Z1 : 22,1 |  | 0 | [22 empty] | VV | 0
40 | 764541410R00 | chrlič z Ti-Zn,D do 50 mm,délka do 500mm | kus | 0 |  | 0 |  | 0 |  | 0 | 21 | 0 | 0.00181 | 0 | 0 | 0 |  | RTS 19/ I | RTS 19/ I | 0.34045 | 0 |  | Práce |  |  |  | POL1_
|  | Z4 : 2 |  | 0 | [22 empty] | VV | 0
41 | 764321850R00 | Demontáž oplechování říms, rš 900 mm, do 30° | m | 0 |  | 0 |  | 0 |  | 0 | 21 | 0 | 0 | 0 | 0.00617 | 0 |  | RTS 19/ I | RTS 19/ I | 0.1035 | 0 |  | Práce |  |  |  | POL1_
|  | Z1 : 8,5 |  | 0 | [22 empty] | VV | 0
42 | 764352811R00 | Demontáž žlabů půlkruh. rovných, rš 330 mm, do 45° | m | 0 |  | 0 |  | 0 |  | 0 | 21 | 0 | 0 | 0 | 0.00336 | 0 |  | RTS 19/ I | RTS 19/ I | 0.07935 | 0 |  | Práce |  |  |  | POL1_
|  | Z2 : 22,1 |  | 0 | [22 empty] | VV | 0
43 | 764410850R00 | Demontáž oplechování parapetů,rš od 100 do 330 mm | m | 0 |  | 0 |  | 0 |  | 0 | 21 | 0 | 0 | 0 | 0.00135 | 0 |  | RTS 19/ I | RTS 19/ I | 0.092 | 0 |  | Práce |  |  |  | POL1_
|  | Z1 : 22,1 |  | 0 | [22 empty] | VV | 0
|  | Z3 : 22,1 |  | 0 | [22 empty] | VV | 0
44 | 765901185R00 | Fólie podstřešní vodotěsná drenážní | m2 | 0 |  | 0 |  | 0 |  | 0 | 21 | 0 | 0.00061 | 0 | 0 | 0 |  | RTS 19/ I | RTS 19/ I | 0.17 | 0 |  | Práce |  |  |  | POL1_
|  | Z4 : 8,5*1,2 |  | 0 | [22 empty] | VV | 0
45 | 764252410RAB | Žlab z TiZn plechu podokapní půlkruhový rš 330 mm | m | 0 |  | 0 |  | 0 |  | 0 | 21 | 0 | 0.00266 | 0 | 0 | 0 |  | RTS 19/ I | RTS 19/ I | 0.51562 | 0 |  | Agregovaná položka |  |  |  | POL2_
|  | Odkaz na mn. položky pořadí 42 : 22,10000 |  | 0 | [22 empty] | VV | 5
46 | 28355232R | Páska těsnicí šedá | m | 0 |  | 0 |  | 0 |  | 0 | 21 | 0 | 0 | 0 | 0 | 0 | SPCM | RTS 19/ I | RTS 19/ I | 0 | 0 |  | Specifikace |  |  |  | POL3_
|  | Odkaz na mn. položky pořadí 43 : 44,20000 |  | 0 | [22 empty] | VV | 5
47 | 55326104R | Poplast plech okapnice rš = 200 mm l = 2 m | kus | 0 |  | 0 |  | 0 |  | 0 | 21 | 0 | 0.0024 | 0 | 0 | 0 | SPCM | RTS 19/ I | RTS 19/ I | 0 | 0 |  | Specifikace |  |  |  | POL3_
|  | Z1 : 12 |  | 0 | [22 empty] | VV | 0
48 | 998764102R00 | Přesun hmot pro klempířské konstr., výšky do 12 m | t | 0 |  | 0 |  | 0 |  | 0 | 21 | 0 | 0 | 0 | 0 | 0 |  | RTS 19/ I | RTS 19/ I | 4.82 | 0 |  | Přesun hmot |  |  |  | POL7_
Díl: | 767 | Konstrukce zámečnické |  |  |  | 0 |  | 0 |  | 0 |  | 0 |  | 0 |  | 0 |  |  |  |  | 0 | [5 empty] | DIL
49 | 767995101R00 | Výroba a montáž kov. atypických konstr. do 5 kg | kg | 0 |  | 0 |  | 0 |  | 0 | 21 | 0 | 6e-05 | 0 | 0 | 0 |  | RTS 19/ I | RTS 19/ I | 0.426 | 0 |  | Práce |  |  |  | POL1_
|  | Odkaz na mn. položky pořadí 50 : 176,00000 |  | 0 | [22 empty] | VV | 5
50 | 55399999R | Ocelové výrobky - kotvy a spojky-atypické prvky | kg | 0 |  | 0 |  | 0 |  | 0 | 21 | 0 | 0.001 | 0 | 0 | 0 | SPCM | RTS 19/ I | RTS 19/ I | 0 | 0 |  | Specifikace |  |  |  | POL3_
51 | 998767101R00 | Přesun hmot pro zámečnické konstr., výšky do 6 m | t | 0 |  | 0 |  | 0 |  | 0 | 21 | 0 | 0 | 0 | 0 | 0 |  | RTS 19/ I | RTS 19/ I | 3.327 | 0 |  | Přesun hmot |  |  |  | POL7_
Díl: | 769 | Otvorové prvky z plastu |  |  |  | 0 |  | 0 |  | 0 |  | 0 |  | 0 |  | 0 |  |  |  |  | 0 | [5 empty] | DIL
52 | 765375118R00 | Montáž desky polykarbonátové komůrové, na ocel rám deska dle spec. | m2 | 0 |  | 0 |  | 0 |  | 0 | 21 | 0 | 0.00306 | 0 | 0 | 0 |  | RTS 19/ I | Indiv | 0.267 | 0 |  | Práce |  |  |  | POL1_
|  | Odkaz na mn. položky pořadí 55 : 136,13000 |  | 0 | [22 empty] | VV | 5
|  | Odkaz na mn. položky pořadí 54 : 85,12000 |  | 0 | [22 empty] | VV | 5
53 | 787101821R00 | Přípl.za konstr.s Al-lištami jednstrannými,stěny | m2 | 0 |  | 0 |  | 0 |  | 0 | 21 | 0 | 0 | 0 | 0 | 0 |  | RTS 19/ I | RTS 19/ I | 0.02 | 0 |  | Práce |  |  |  | POL1_
|  | Odkaz na mn. položky pořadí 55 : 136,13000 |  | 0 | [22 empty] | VV | 5
54 | 787300801R00 | Vysklívání konstrukcí tmelených stěl s Al lištami polykarbonát | m2 | 0 |  | 0 |  | 0 |  | 0 | 21 | 0 | 0 | 0 | 0.0018 | 0 |  | RTS 19/ I | RTS 19/ I | 0.24 | 0 |  | Práce |  |  |  | POL1_
|  | 10 : (0,4*1)*1 |  | 0 | [22 empty] | VV | 0
|  | 11 : (0,7*1,3)*1 |  | 0 | [22 empty] | VV | 0
|  | 12 : (1*1,3)*12 |  | 0 | [22 empty] | VV | 0
|  | 13 : (0,9*1,3)*3 |  | 0 | [22 empty] | VV | 0
|  | 14 : (0,9*0,6)*2 |  | 0 | [22 empty] | VV | 0
|  | 15 : (1,3*0,6)*2 |  | 0 | [22 empty] | VV | 0
|  | 16 : (1,4*1,5)*2 |  | 0 | [22 empty] | VV | 0
|  | 17 : (1,4*16)*2 |  | 0 | [22 empty] | VV | 0
|  | 18 : (1,1*1,7)*2 |  | 0 | [22 empty] | VV | 0
|  | 19 : (1*1,3)*1 |  | 0 | [22 empty] | VV | 0
|  | 20 : (0,6*1,3)*1 |  | 0 | [22 empty] | VV | 0
|  | 21 : (1,1*1)*2 |  | 0 | [22 empty] | VV | 0
|  | 22 : (1,4*1)*2 |  | 0 | [22 empty] | VV | 0
|  | 23 : (1,4*0,8)*2 |  | 0 | [22 empty] | VV | 0
55 | 787300803R00 | Vysklívání střešních konstrukcí netmelených polykarbonát | m2 | 0 |  | 0 |  | 0 |  | 0 | 21 | 0 | 0 | 0 | 0.0018 | 0 |  | RTS 19/ I | RTS 19/ I | 0.2 | 0 |  | Práce |  |  |  | POL1_
|  | 05 : (1*5,2)*16 |  | 0 | [22 empty] | VV | 0
|  | 06 : (1*2,95)*8 |  | 0 | [22 empty] | VV | 0
|  | 07 : (1*2,15)*8 |  | 0 | [22 empty] | VV | 0
|  | 08 : (1*0,6)*18 |  | 0 | [22 empty] | VV | 0
|  | 09 : (0,7*1,9)*1 |  | 0 | [22 empty] | VV | 0
56 | 787692311R00 | Zasklívání, Al lišty | m2 | 0 |  | 0 |  | 0 |  | 0 | 21 | 0 | 0.00103 | 0 | 0 | 0 |  | RTS 19/ I | RTS 19/ I | 0.278 | 0 |  | Práce |  |  |  | POL1_
|  | Odkaz na mn. položky pořadí 55 : 136,13000 |  | 0 | [22 empty] | VV | 5
57 | 787692512R00 | Zasklívání desek, těsnění, pro polykarbonát | m2 | 0 |  | 0 |  | 0 |  | 0 | 21 | 0 | 0.00128 | 0 | 0 | 0 |  | RTS 19/ I | RTS 19/ I | 0.368 | 0 |  | Práce |  |  |  | POL1_
|  | Odkaz na mn. položky pořadí 52 : 221,25000 |  | 0 | [22 empty] | VV | 5
58 | 28355231R | Páska těsnicí | m | 0 |  | 0 |  | 0 |  | 0 | 21 | 0 | 0 | 0 | 0 | 0 | SPCM | RTS 19/ I | RTS 19/ I | 0 | 0 |  | Specifikace |  |  |  | POL3_
|  | 05 : (5,2)*16*2+16*2 |  | 0 | [22 empty] | VV | 0
|  | 06 : (2,95)*8*2+8*2 |  | 0 | [22 empty] | VV | 0
|  | 07 : (2,15)*8*2+8*2 |  | 0 | [22 empty] | VV | 0
|  | 08 : (0,6)*18*2+18*2 |  | 0 | [22 empty] | VV | 0
|  | 09 : (1,9)*1*2+1*2 |  | 0 | [22 empty] | VV | 0
59 | 28355490RX | Páska podkladní plastová 5-15x30 mm černá | m | 0 |  | 0 |  | 0 |  | 0 | 21 | 0 | 0 | 0 | 0 | 0 |  | Vlastní | RTS 19/ I | 0 | 0 |  | Specifikace |  |  |  | POL3_
|  | 05 : (5,2)*4 |  | 0 | [22 empty] | VV | 0
60 | 998787102R00 | Přesun hmot pro zasklívání, výšky do 12 m | t | 0 |  | 0 |  | 0 |  | 0 | 21 | 0 | 0 | 0 | 0 | 0 |  | RTS 19/ I | RTS 19/ I | 1.566 | 0 |  | Přesun hmot |  |  |  | POL7_
61 | 979990191R00 | Poplatek za skládku suti - plastové výrobky | t | 0 |  | 0 |  | 0 |  | 0 | 21 | 0 | 0 | 0 | 0 | 0 |  | RTS 19/ I | RTS 19/ I | 0 | 0 |  | Přesun suti |  |  |  | POL8_
Díl: | 783 | Nátěry |  |  |  | 0 |  | 0 |  | 0 |  | 0 |  | 0 |  | 0 |  |  |  |  | 0 | [5 empty] | DIL
62 | 783103811R00 | Odstranění nátěrů z ocel.konstrukcí oškrábáním | m2 | 0 |  | 0 |  | 0 |  | 0 | 21 | 0 | 1e-05 | 0 | 0 | 0 |  | RTS 19/ I | RTS 19/ I | 0.077 | 0 |  | Práce |  |  |  | POL1_
|  | kr : 0,25*21*9 |  | 0 | [22 empty] | VV | 0
|  | vaz : 0,25*12,5*22 |  | 0 | [22 empty] | VV | 0
|  | če : 3,5*4 |  | 0 | [22 empty] | VV | 0
|  | če : 1,8*4 |  | 0 | [22 empty] | VV | 0
|  | sl : 0,5*8*(12,8+2,5) |  | 0 | [22 empty] | VV | 0
|  | ok : 0,05*5*(10+12+21) |  | 0 | [22 empty] | VV | 0
|  | stě : 0,1*6*22 |  | 0 | [22 empty] | VV | 0
|  | oo : 0,3*6*8 |  | 0 | [22 empty] | VV | 0
|  | Koeficient: 0,35 |  | 0 | [22 empty] | VV | 4
63 | 783108812R00 | Tryskání minerál. materiálem, stupeň očištění Sa 2 | m2 | 0 |  | 0 |  | 0 |  | 0 | 21 | 0 | 0.00279 | 0 | 0 | 0 |  | RTS 19/ I | RTS 19/ I | 0.2345 | 0 |  | Práce |  |  |  | POL1_
|  | Odkaz na mn. položky pořadí 62 : 319,61250*0,3 |  | 0 | [22 empty] | VV | 5
64 | 783201811R00 | Odstranění nátěrů z kovových konstrukcí oškrábáním dočištění | m2 | 0 |  | 0 |  | 0 |  | 0 | 21 | 0 | 1e-05 | 0 | 0 | 0 |  | RTS 19/ I | RTS 19/ I | 0.072 | 0 |  | Práce |  |  |  | POL1_
|  | Odkaz na mn. položky pořadí 62 : 319,61250 |  | 0 | [22 empty] | VV | 5
65 | 783251017R00 | Nátěr epoxidový kovových konstrukcí živ: H (15) | m2 | 0 |  | 0 |  | 0 |  | 0 | 21 | 0 | 0.00022 | 0 | 0 | 0 |  | RTS 19/ I | RTS 19/ I | 0.175 | 0 |  | Práce |  |  |  | POL1_
|  | základní : |  | 0 | [22 empty] | VV | 0
|  | Odkaz na mn. položky pořadí 62 : 319,61250 |  | 0 | [22 empty] | VV | 5
|  | Koeficient: 1 |  | 0 | [22 empty] | VV | 4
|  | Koeficient: 1 | [24 empty] | VV | 4
66 | 783903812R00 | Odmaštění saponáty | m2 | 0 |  | 0 |  | 0 |  | 0 | 21 | 0 | 5e-05 | 0 | 0 | 0 |  | RTS 19/ I | RTS 19/ I | 0.063 | 0 |  | Práce |  |  |  | POL1_
|  | Odkaz na mn. položky pořadí 62 : 319,61250 |  | 0 | [22 empty] | VV | 5
67 | 783904811R0X | Tmelení kovových konstrukcí | m2 | 0 |  | 0 |  | 0 |  | 0 | 21 | 0 | 1e-05 | 0 | 0 | 0 |  | Vlastní | RTS 19/ I | 0.045 | 0 |  | Práce |  |  |  | POL1_
|  | Odkaz na mn. položky pořadí 62 : 319,61250 |  | 0 | [22 empty] | VV | 5
Díl: | 787 | Zasklívání |  |  |  | 0 |  | 0 |  | 0 |  | 0 |  | 0 |  | 0 |  |  |  |  | 0 | [5 empty] | DIL
68 | 787600802R00 | Vysklívání oken skla plochého o ploše do 3 m2 | m2 | 0 |  | 0 |  | 0 |  | 0 | 21 | 0 | 0 | 0 | 0.024 | 0 |  | RTS 19/ I | RTS 19/ I | 0.24 | 0 |  | Práce |  |  |  | POL1_
|  | 01 : (1*1,1)*60 |  | 0 | [22 empty] | VV | 0
|  | 02 : ((1*1,1)*2)*6 |  | 0 | [22 empty] | VV | 0
|  | 03 : (0,9*0,4)*2 |  | 0 | [22 empty] | VV | 0
|  | 04 : (1*1,3)*9 |  | 0 | [22 empty] | VV | 0
69 | 787601821R00 | Vysklívání okna,příplatek za Al lišty jednstranné | m2 | 0 |  | 0 |  | 0 |  | 0 | 21 | 0 | 0 | 0 | 0 | 0 |  | RTS 19/ I | RTS 19/ I | 0.02 | 0 |  | Práce |  |  |  | POL1_
|  | Odkaz na mn. položky pořadí 68 : 91,62000 |  | 0 | [22 empty] | VV | 5
70 | 787692311R00 | Zasklívání, Al lišty | m2 | 0 |  | 0 |  | 0 |  | 0 | 21 | 0 | 0.00103 | 0 | 0 | 0 |  | RTS 19/ I | RTS 19/ I | 0.278 | 0 |  | Práce |  |  |  | POL1_
|  | Odkaz na mn. položky pořadí 68 : 91,62000 |  | 0 | [22 empty] | VV | 5
71 | 787692511R00 | Zasklívání oken, těsnění,pro bezpečnostní sklo | m2 | 0 |  | 0 |  | 0 |  | 0 | 21 | 0 | 0.00128 | 0 | 0 | 0 |  | RTS 19/ I | RTS 19/ I | 0.328 | 0 |  | Práce |  |  |  | POL1_
|  | Odkaz na mn. položky pořadí 68 : 91,62000 |  | 0 | [22 empty] | VV | 5
72 | 787693311RT1 | Zasklívání oken,na OK, izol.dvojsklo pl.do 1 m2 sklem bezpečnostním | m2 | 0 |  | 0 |  | 0 |  | 0 | 21 | 0 | 0.0258 | 0 | 0 | 0 |  | RTS 19/ I | RTS 19/ I | 0.728 | 0 |  | Práce |  |  |  | POL1_
|  | Odkaz na mn. položky pořadí 68 : 91,62000 |  | 0 | [22 empty] | VV | 5
73 | 998787102R00 | Přesun hmot pro zasklívání, výšky do 12 m | t | 0 |  | 0 |  | 0 |  | 0 | 21 | 0 | 0 | 0 | 0 | 0 |  | RTS 19/ I | RTS 19/ I | 1.566 | 0 |  | Přesun hmot |  |  |  | POL7_
74 | 979990163R00 | Poplatek za skládku suti - plast+sklo | t | 0 |  | 0 |  | 0 |  | 0 | 21 | 0 | 0 | 0 | 0 | 0 |  | RTS 19/ I | RTS 19/ I | 0 | 0 |  | Přesun suti |  |  |  | POL8_
Díl: | D96 | Přesuny suti a vybouraných hmot |  |  |  | 0 |  | 0 |  | 0 |  | 0 |  | 0 |  | 0 |  |  |  |  | 0 | [5 empty] | DIL
75 | 979086112R00 | Nakládání nebo překládání suti a vybouraných hmot | t | 0 |  | 0 |  | 0 |  | 0 | 21 | 0 | 0 | 0 | 0 | 0 |  | RTS 19/ I | RTS 19/ I | 0.277 | 0 |  | Přesun suti |  |  |  | POL8_
76 | 979017111R00 | Svislé přemístění suti nošením na H do 3,5 m | t | 0 |  | 0 |  | 0 |  | 0 | 21 | 0 | 0 | 0 | 0 | 0 |  | RTS 19/ I | RTS 19/ I | 1.816 | 0 |  | Přesun suti |  |  |  | POL8_
77 | 979082111R00 | Vnitrostaveništní doprava suti do 10 m | t | 0 |  | 0 |  | 0 |  | 0 | 21 | 0 | 0 | 0 | 0 | 0 |  | RTS 19/ I | RTS 19/ I | 2.826 | 0 |  | Přesun suti |  |  |  | POL8_
78 | 979082121R00 | Příplatek k vnitrost. dopravě suti za dalších 5 m | t | 0 |  | 0 |  | 0 |  | 0 | 21 | 0 | 0 | 0 | 0 | 0 |  | RTS 19/ I | RTS 19/ I | 0.21 | 0 |  | Přesun suti |  |  |  | POL8_
79 | 979083117R00 | Vodorovné přemístění suti na skládku do 6000 m | t | 0 |  | 0 |  | 0 |  | 0 | 21 | 0 | 0 | 0 | 0 | 0 |  | RTS 19/ I | RTS 19/ I | 0.042 | 0 |  | Přesun suti |  |  |  | POL8_
80 | 979083191R00 | Příplatek za dalších započatých 1000 m nad 6000 m | t | 0 |  | 0 |  | 0 |  | 0 | 21 | 0 | 0 | 0 | 0 | 0 |  | RTS 19/ I | RTS 19/ I | 0 | 0 |  | Přesun suti |  |  |  | POL8_
Díl: | VN | Vedlejší náklady |  |  |  | 0 |  | 0 |  | 0 |  | 0 |  | 0 |  | 0 |  |  |  |  | 0 | [5 empty] | DIL
81 | 005121 R | Zařízení staveniště | Soubor | 0 |  | 0 |  | 0 |  | 0 | 21 | 0 | 0 | 0 | 0 | 0 |  | RTS 19/ I | Indiv | 0 | 0 |  | VRN |  |  |  | POL99_2
82 | 005122010R | Provoz objednatele | Soubor | 0 |  | 0 |  | 0 |  | 0 | 21 | 0 | 0 | 0 | 0 | 0 |  | RTS 19/ I | Indiv | 0 | 0 |  | VRN |  |  |  | POL99_1
Díl: | ON | Ostatní náklady |  |  |  | 0 |  | 0 |  | 0 |  | 0 |  | 0 |  | 0 |  |  |  |  | 0 | [5 empty] | DIL
83 | 005211010R | Předání a převzetí staveniště | Soubor | 0 |  | 0 |  | 0 |  | 0 | 21 | 0 | 0 | 0 | 0 | 0 |  | RTS 19/ I | Indiv | 0 | 0 |  | VRN |  |  |  | POL99_8
84 | 005211030R | Dočasná bezpečnostní opatření a značení | Soubor | 0 |  | 0 |  | 0 |  | 0 | 21 | 0 | 0 | 0 | 0 | 0 |  | RTS 19/ I | Indiv | 0 | 0 |  | VRN |  |  |  | POL99_2
85 | 005211080R | Bezpečnostní a hygienická opatření na staveništi | Soubor | 0 |  | 0 |  | 0 |  | 0 | 21 | 0 | 0 | 0 | 0 | 0 |  | RTS 19/ I | Indiv | 0 | 0 |  | VRN |  |  |  | POL99_2
86 | 005241010R | Dokumentace skutečného provedení a výrobní dokumentace | Soubor | 0 |  | 0 |  | 0 |  | 0 | 21 | 0 | 0 | 0 | 0 | 0 |  | RTS 19/ I | Indiv | 0 | 0 |  | VRN |  |  |  | POL99_8
[25 empty] | 15 | 21
| Celkem |  |  |  |  | 0 | [18 empty] | 0 | 0 | SUM
Poznámky uchazeče k zadání
POPUZIV
END
Note on S6: Jedná se o informaci, zda se jedná o položku, která je do rozpočtu zadána z cenové soustavy RTS, nebo vlastní.
Note on T6: Jedná se o název CÚ, která je zadána u položky rozpočtu

## - v P2
Položkový rozpočet | [26 empty] | #TypZaznamu#
S: | Z 19-203 | Oprava skleníku Botanické zahrady MU | [24 empty] | STA
O: | - | - | [21 empty] | STA |  |  | OBJ
R: | v | PD skleník č.1 - oprava soklu | [24 empty] | ROZ
P.č. | Číslo položky | Název položky | MJ | Množství | Cena / MJ | Celkem | Dodávka | Dodávka celk. | Montáž | Montáž celk. | DPH | Cena s DPH | Hmotnost / MJ | Hmotnost celk.(t) | Dem. hmotnost / MJ | Dem. hmotnost celk.(t) | Ceník | Cen. soustava / platnost | Cenová úroveň | Nhod / MJ | Nhod celk. | Dodavatel | Typ položky
Díl: | 3 | Svislé a kompletní konstrukce |  |  |  | 0 |  | 0 |  | 0 |  | 0 |  | 0.25 |  | 0 |  |  |  |  | 17.03 | [5 empty] | DIL
1 | 342263998R00 | Příplatek k příčce sádrokart. za plochu | m2 | 12.31 |  | 0 |  | 0 |  | 0 | 21 | 0 | 0 | 0 | 0 | 0 |  | RTS 19/ I | RTS 19/ I | 0.32 | 3.94 |  | Práce |  |  |  | POL1_
|  | Odkaz na mn. položky pořadí 2 : 12,31000 |  | 12.31 | [22 empty] | VV | 5
2 | 342262641RT1 | Předsazená stěna 1x cem. deskal 12,5 mm, bez izolace | m2 | 12.31 |  | 0 |  | 0 |  | 0 | 21 | 0 | 0.01535 | 0.19 | 0 | 0 |  | RTS 19/ I | RTS 18/ I | 1.063 | 13.09 |  | Práce |  |  |  | POL1_
|  | 30 : 1,5*0,2 |  | 0.3 | [22 empty] | VV | 0
|  | 12,8*0,2 |  | 2.56 | [22 empty] | VV | 0
|  | 9,4*0,5 |  | 4.7 | [22 empty] | VV | 0
|  | 3,0*0,7*2 |  | 4.2 | [22 empty] | VV | 0
|  | (0,8+0,3)*0,25*2 |  | 0.55 | [22 empty] | VV | 0
3 | 342263997R0X | Příplatek za vyrovnávací konstrukci roštu | m2 | 12.31 |  | 0 |  | 0 |  | 0 | 21 | 0 | 0.003 | 0.04 | 0 | 0 |  | Vlastní | RTS 19/ I | 0 | 0 |  | Práce |  |  |  | POL1_
|  | Odkaz na mn. položky pořadí 2 : 12,31000 |  | 12.31 | [22 empty] | VV | 5
4 | 283424192RX | Profil ukončovací | kus | 63.8 |  | 0 |  | 0 |  | 0 | 21 | 0 | 0.00033 | 0.02 | 0 | 0 |  | Vlastní | RTS 18/ I | 0 | 0 |  | Specifikace |  |  |  | POL3_
|  | 30 : 1,5 |  | 1.5 | [22 empty] | VV | 0
|  | 12,8 |  | 12.8 | [22 empty] | VV | 0
|  | 9,4 |  | 9.4 | [22 empty] | VV | 0
|  | 3,0*2 |  | 6 | [22 empty] | VV | 0
|  | (0,8+0,3)*2 |  | 2.2 | [22 empty] | VV | 0
|  | Koeficient: 1 |  | 31.9 | [22 empty] | VV | 4
|  | Koeficient: | [24 empty] | VV | 4
Díl: | 4 | Vodorovné konstrukce |  |  |  | 0 |  | 0 |  | 0 |  | 0 |  | 1.08 |  | 0 |  |  |  |  | 23.85 | [5 empty] | DIL
5 | 767425143R00 | Perforace ukončení úprava desek | m | 33.25 |  | 0 |  | 0 |  | 0 | 21 | 0 | 2e-05 | 0 | 0 | 0 |  | RTS 19/ I | RTS 19/ I | 0.21 | 6.98 |  | Práce |  |  |  | POL1_
|  | 31 : 1,5 |  | 1.5 | [22 empty] | VV | 0
|  | 12,8 |  | 12.8 | [22 empty] | VV | 0
|  | 9,4 |  | 9.4 | [22 empty] | VV | 0
|  | 3,0*2 |  | 6 | [22 empty] | VV | 0
|  | 0,8*2 |  | 1.6 | [22 empty] | VV | 0
|  | 32 : 0,8*2 |  | 1.6 | [22 empty] | VV | 0
|  | 0,35 |  | 0.35 | [22 empty] | VV | 0
6 | 767427418R00 | Příplatek za formátování desek HPL,uchycení nevid. | m2 | 11.7825 |  | 0 |  | 0 |  | 0 | 21 | 0 | 0 | 0 | 0 | 0 |  | RTS 19/ I | RTS 19/ I | 0 | 0 |  | Práce |  |  |  | POL1_
|  | Odkaz na mn. položky pořadí 7 : 11,78250 |  | 11.7825 | [22 empty] | VV | 5
7 | 782611325RT1X | Obklad parapetů deskami HPL, hliník podklad profily pouze montáž - obklad ve specifikaci | m2 | 11.7825 |  | 0 |  | 0 |  | 0 | 21 | 0 | 0.0772 | 0.91 | 0 | 0 |  | Vlastní | RTS 19/ I | 1.432 | 16.87 |  | Práce |  |  |  | POL1_
|  | 31 : 1,5*0,35 |  | 0.525 | [22 empty] | VV | 0
|  | 12,8*0,35 |  | 4.48 | [22 empty] | VV | 0
|  | 9,4*0,35 |  | 3.29 | [22 empty] | VV | 0
|  | 3,0*0,35*2 |  | 2.1 | [22 empty] | VV | 0
|  | 0,8*0,35*2 |  | 0.56 | [22 empty] | VV | 0
|  | 32 : 0,65*0,35 |  | 0.2275 | [22 empty] | VV | 0
|  | 2*1,0*0,3 |  | 0.6 | [22 empty] | VV | 0
8 | 60756059R | Deska HPL tl. 10 mm dekor fasádní | m2 | 11.9825 |  | 0 |  | 0 |  | 0 | 21 | 0 | 0.0145 | 0.17 | 0 | 0 | SPCM | RTS 19/ I | RTS 19/ I | 0 | 0 |  | Specifikace |  |  |  | POL3_
|  | Odkaz na mn. položky pořadí 7 : 11,78250 |  | 11.7825 | [22 empty] | VV | 5
|  | prořez : 0,2 |  | 0.2 | [22 empty] | VV | 0
Díl: | 6 | Úpravy povrchu, podlahy |  |  |  | 0 |  | 0 |  | 0 |  | 0 |  | 0.35 |  | 0 |  |  |  |  | 22.29 | [5 empty] | DIL
9 | 622412223RT2 | Nátěr stěn vnějších slož.3-4, odstín | m2 | 14.06 |  | 0 |  | 0 |  | 0 | 21 | 0 | 0.00059 | 0.01 | 0 | 0 |  | RTS 19/ I | RTS 19/ I | 0.21 | 2.95 |  | Práce |  |  |  | POL1_
|  | Odkaz na mn. položky pořadí 2 : 12,31000 |  | 12.31 | [22 empty] | VV | 5
|  | 35 : 0,7*2,5 |  | 1.75 | [22 empty] | VV | 0
10 | 622474313RT1 | Omítka vnější silikonová slož.1-2,stěrka,penetr.,silikon.omítka | m2 | 12.31 |  | 0 |  | 0 |  | 0 | 21 | 0 | 0.02358 | 0.29 | 0 | 0 |  | RTS 19/ I | RTS 19/ I | 1.1653 | 14.35 |  | Práce |  |  |  | POL1_
|  | Odkaz na mn. položky pořadí 2 : 12,31000 |  | 12.31 | [22 empty] | VV | 5
11 | 711404101R00 | Výztužná stěrka s armovací tkaninou | m2 | 12.31 |  | 0 |  | 0 |  | 0 | 21 | 0 | 0.00382 | 0.05 | 0 | 0 |  | RTS 19/ I | RTS 19/ I | 0.405 | 4.99 |  | Práce |  |  |  | POL1_
|  | Odkaz na mn. položky pořadí 2 : 12,31000 |  | 12.31 | [22 empty] | VV | 5
Díl: | 62 | Úpravy povrchů vnější |  |  |  | 0 |  | 0 |  | 0 |  | 0 |  | 2 |  | 0 |  |  |  |  | 35.09 | [5 empty] | DIL
12 | 614471713R00 | Vyspravení beton. konstrukcí cem. maltou tl. 30 mm | m2 | 9.8 |  | 0 |  | 0 |  | 0 | 21 | 0 | 0.04995 | 0.49 | 0 | 0 |  | RTS 19/ I | RTS 19/ I | 0.24 | 2.35 |  | Práce |  |  |  | POL1_
|  | OO : 9,8 |  | 9.8 | [22 empty] | VV | 0
13 | 614471715R00 | Vyspravení beton. konstrukcí - adhézní můstek | m2 | 26.6125 |  | 0 |  | 0 |  | 0 | 21 | 0 | 0.0016 | 0.04 | 0 | 0 |  | RTS 19/ I | RTS 19/ I | 0.05 | 1.33 |  | Práce |  |  |  | POL1_
|  | Odkaz na mn. položky pořadí 27 : 26,61250 |  | 26.6125 | [22 empty] | VV | 5
14 | 622412224R00 | Nátěr stěn vnějších,hydrofob | m2 | 26.6125 |  | 0 |  | 0 |  | 0 | 21 | 0 | 0.00083 | 0.02 | 0 | 0 |  | RTS 19/ I | RTS 19/ I | 0.21 | 5.59 |  | Práce |  |  |  | POL1_
|  | Odkaz na mn. položky pořadí 27 : 26,61250 |  | 26.6125 | [22 empty] | VV | 5
15 | 632477125R00 | Reprofil.polymercement.maltou,tl.do20 mm+penetrace | m2 | 26.6125 |  | 0 |  | 0 |  | 0 | 21 | 0 | 0.04165 | 1.11 | 0 | 0 |  | RTS 19/ I | RTS 19/ I | 0.52 | 13.84 |  | Práce |  |  |  | POL1_
|  | Odkaz na mn. položky pořadí 27 : 26,61250 |  | 26.6125 | [22 empty] | VV | 5
16 | 632479122R00 | Reprofi.jemná malta tl.do 5mm | m2 | 26.6125 |  | 0 |  | 0 |  | 0 | 21 | 0 | 0.01286 | 0.34 | 0 | 0 |  | RTS 19/ I | RTS 19/ I | 0.45 | 11.98 |  | Práce |  |  |  | POL1_
|  | Odkaz na mn. položky pořadí 27 : 26,61250 |  | 26.6125 | [22 empty] | VV | 5
Díl: | 94 | Lešení a stavební výtahy |  |  |  | 0 |  | 0 |  | 0 |  | 0 |  | 0.02 |  | 0 |  |  |  |  | 0 | [5 empty] | DIL
17 | 283231415R | Fólie ochranná | m2 | 46.5 |  | 0 |  | 0 |  | 0 | 21 | 0 | 0.0002 | 0.01 | 0 | 0 | SPCM | RTS 19/ I | RTS 19/ I | 0 | 0 |  | Specifikace |  |  |  | POL3_
|  | Odkaz na mn. položky pořadí 18 : 46,50000 |  | 46.5 | [22 empty] | VV | 5
18 | 67390526R | Textilie ochranná 300 g/m2 ochrana ploch kolem budovy | m2 | 46.5 |  | 0 |  | 0 |  | 0 | 21 | 0 | 0.0003 | 0.01 | 0 | 0 | SPCM | RTS 19/ I | RTS 19/ I | 0 | 0 |  | Specifikace |  |  |  | POL3_
|  | (22+9)*1,5 |  | 46.5 | [22 empty] | VV | 0
Díl: | 95 | Dokončovací konstrukce na pozemních stavbách |  |  |  | 0 |  | 0 |  | 0 |  | 0 |  | 0 |  | 0 |  |  |  |  | 14.32 | [5 empty] | DIL
19 | 952901111R00 | Vyčištění budov o výšce podlaží do 4 m | m2 | 46.5 |  | 0 |  | 0 |  | 0 | 21 | 0 | 4e-05 | 0 | 0 | 0 |  | RTS 19/ I | RTS 19/ I | 0.308 | 14.32 |  | Práce |  |  |  | POL1_
|  | Odkaz na mn. položky pořadí 18 : 46,50000 |  | 46.5 | [22 empty] | VV | 5
Díl: | 96 | Bourání konstrukcí |  |  |  | 0 |  | 0 |  | 0 |  | 0 |  | 0 |  | 0.95 |  |  |  |  | 40.08 | [5 empty] | DIL
20 | 216904112R00 | Očištění tlakovou vodou zdiva stěn a rubu kleneb | m2 | 26.6125 |  | 0 |  | 0 |  | 0 | 21 | 0 | 2e-05 | 0 | 0 | 0 |  | RTS 19/ I | RTS 19/ I | 0.32 | 8.52 |  | Práce |  |  |  | POL1_1
|  | Odkaz na mn. položky pořadí 27 : 26,61250 |  | 26.6125 | [22 empty] | VV | 5
21 | 622904121R00 | Ruční čištění ocelovým kartáčem škrabkou | m2 | 26.6125 |  | 0 |  | 0 |  | 0 | 21 | 0 | 0 | 0 | 0 | 0 |  | RTS 19/ I | RTS 19/ I | 0.43 | 11.44 |  | Práce |  |  |  | POL1_
|  | Odkaz na mn. položky pořadí 27 : 26,61250 |  | 26.6125 | [22 empty] | VV | 5
22 | 919735122R00 | Řezání stávajícího obkladu | m | 27.8 |  | 0 |  | 0 |  | 0 | 21 | 0 | 0 | 0 | 0 | 0 |  | RTS 19/ I | RTS 18/ I | 0.074 | 2.06 |  | Práce |  |  |  | POL1_
|  | 30 : 1,5 |  | 1.5 | [22 empty] | VV | 0
|  | 12,8 |  | 12.8 | [22 empty] | VV | 0
|  | 9,4 |  | 9.4 | [22 empty] | VV | 0
|  | 3,0 |  | 3 | [22 empty] | VV | 0
|  | (0,8+0,3) |  | 1.1 | [22 empty] | VV | 0
23 | 961055111R00 | Bourání základů železobetonových | m3 | 0.057 |  | 0 |  | 0 |  | 0 | 21 | 0 | 0 | 0 | 2.4 | 0.14 |  | RTS 19/ I | RTS 18/ I | 13.301 | 0.76 |  | Práce |  |  |  | POL1_
|  | 33 : 1,9*0,3*0,1 |  | 0.057 | [22 empty] | VV | 0
24 | 965081712RT1 | Bourání dlažeb a obkladů keramických tl.10 mm ručně, dlaždice keramické | m2 | 24.0925 |  | 0 |  | 0 |  | 0 | 21 | 0 | 0 | 0 | 0.02 | 0.48 |  | RTS 19/ I | RTS 19/ I | 0.24 | 5.78 |  | Práce |  |  |  | POL1_
|  | Odkaz na mn. položky pořadí 7 : 11,78250 |  | 11.7825 | [22 empty] | VV | 5
|  | Odkaz na mn. položky pořadí 2 : 12,31000 |  | 12.31 | [22 empty] | VV | 5
25 | 970251250R00 | Řezání železobetonu hl. řezu 250 mm | m | 0.5 |  | 0 |  | 0 |  | 0 | 21 | 0 | 0 | 0 | 0.00046 | 0 |  | RTS 19/ I | RTS 19/ I | 2.5 | 1.25 |  | Práce |  |  |  | POL1_
|  | 34 : 0,25*2 |  | 0.5 | [22 empty] | VV | 0
26 | 971042441R00 | Vybourání zdi betonové pl. 0,25 m2, tl.30cm | kus | 2 |  | 0 |  | 0 |  | 0 | 21 | 0 | 0.00034 | 0 | 0.165 | 0.33 |  | RTS 19/ I | RTS 19/ I | 2.5 | 5 |  | Práce |  |  |  | POL1_
|  | 34 : 2 |  | 2 | [22 empty] | VV | 0
27 | 93857 OA0 | BROUŠENÍ BETON KONSTR | m2 | 26.6125 |  | 0 |  | 0 |  | 0 | 21 | 0 | 2e-05 | 0 | 0 | 0 |  | RTS 19/ I | RTS 18/ I | 0.198 | 5.27 |  | Agregovaná položka |  |  |  | POL2_
|  | Odkaz na mn. položky pořadí 7 : 11,78250 |  | 11.7825 | [22 empty] | VV | 5
|  | Odkaz na mn. položky pořadí 2 : 12,31000 |  | 12.31 | [22 empty] | VV | 5
|  | 36 : 0,7*3,6 |  | 2.52 | [22 empty] | VV | 0
Díl: | 99 | Staveništní přesun hmot |  |  |  | 0 |  | 0 |  | 0 |  | 0 |  | 0 |  | 0 |  |  |  |  | 3.48 | [5 empty] | DIL
28 | 999281105R00 | Přesun hmot pro opravy a údržbu do výšky 6 m | t | 3.7077 |  | 0 |  | 0 |  | 0 | 21 | 0 | 0 | 0 | 0 | 0 |  | RTS 19/ I | RTS 19/ I | 0.9385 | 3.48 |  | Přesun hmot |  |  |  | POL7_
Díl: | 713 | Izolace tepelné |  |  |  | 0 |  | 0 |  | 0 |  | 0 |  | 0.01 |  | 0 |  |  |  |  | 2.58 | [5 empty] | DIL
29 | 713582113R00 | Revizní dvířka LPS, nerez ,300x300 mm | kus | 2 |  | 0 |  | 0 |  | 0 | 21 | 0 | 0.00477 | 0.01 | 0 | 0 |  | RTS 19/ I | RTS 19/ I | 1.29 | 2.58 |  | Práce |  |  |  | POL1_
Díl: | 767 | Konstrukce zámečnické |  |  |  | 0 |  | 0 |  | 0 |  | 0 |  | 0.06 |  | 0 |  |  |  |  | 26.75 | [5 empty] | DIL
30 | 767995101R00 | Výroba a montáž kov. atypických konstr. do 5 kg | kg | 62 |  | 0 |  | 0 |  | 0 | 21 | 0 | 6e-05 | 0 | 0 | 0 |  | RTS 19/ I | RTS 19/ I | 0.426 | 26.41 |  | Práce |  |  |  | POL1_
|  | 30,31 : 2*(22+9) |  | 62 | [22 empty] | VV | 0
31 | 776981114RUX | Lišta hliníková rohová, 30x30 vč. kotvení a konzol | m | 1.2 |  | 0 |  | 0 |  | 0 | 21 | 0 | 0.00038 | 0 | 0 | 0 |  | Vlastní | Indiv | 0.28 | 0.34 |  | Práce |  |  |  | POL1_
|  | 30 : 0,3*4 |  | 1.2 | [22 empty] | VV | 0
32 | 745804OA0X | Zarážka dveří FeZn L-profil kotvený | KUS | 2 |  | 0 |  | 0 |  | 0 | 21 | 0 | 0 | 0 | 0 | 0 |  | Vlastní | EXP 18 | 0 | 0 |  | Agregovaná položka |  |  |  | POL2_
|  | 2 |  | 2 | [22 empty] | VV | 0
33 | 55399999R | Ocelové výrobky - kotvy a spojky-atypické prvky | kg | 62 |  | 0 |  | 0 |  | 0 | 21 | 0 | 0.001 | 0.06 | 0 | 0 | SPCM | RTS 19/ I | RTS 19/ I | 0 | 0 |  | Specifikace |  |  |  | POL3_
|  | Odkaz na mn. položky pořadí 29 : 62,00000 |  | 62 | [22 empty] | VV | 5
Díl: | 771 | Podlahy z dlaždic a obklady |  |  |  | 0 |  | 0 |  | 0 |  | 0 |  | 0.12 |  | 0 |  |  |  |  | 1.47 | [5 empty] | DIL
34 | 632411140R00 | Potěr cementový, ruční zpracování, tl. 40 mm | m2 | 0.6 |  | 0 |  | 0 |  | 0 | 21 | 0 | 0.0756 | 0.05 | 0 | 0 |  | RTS 19/ I | RTS 19/ I | 0.385 | 0.23 |  | Práce |  |  |  | POL1_
|  | 33 : 2*0,3 |  | 0.6 | [22 empty] | VV | 0
35 | 632411150R00 | Potěr ze SMS, ruční zpracování, tl. 50 mm | m2 | 0.6 |  | 0 |  | 0 |  | 0 | 21 | 0 | 0.095 | 0.06 | 0 | 0 |  | RTS 19/ I | RTS 19/ I | 0.47 | 0.28 |  | Práce |  |  |  | POL1_
|  | Odkaz na mn. položky pořadí 33 : 0,60000 |  | 0.6 | [22 empty] | VV | 5
36 | 711212201R00 | Penetrace hloubková | m2 | 0.6 |  | 0 |  | 0 |  | 0 | 21 | 0 | 0.00021 | 0 | 0 | 0 |  | RTS 19/ I | RTS 19/ I | 0.09 | 0.05 |  | Práce |  |  |  | POL1_
|  | Odkaz na mn. položky pořadí 33 : 0,60000 |  | 0.6 | [22 empty] | VV | 5
37 | 771120111R00 | Kladení dlaždic do tmele, jedna řada | m | 2 |  | 0 |  | 0 |  | 0 | 21 | 0 | 0 | 0 | 0 | 0 |  | RTS 19/ I | RTS 18/ I | 0.456 | 0.91 |  | Práce |  |  |  | POL1_
|  | 33 : 2,0 |  | 2 | [22 empty] | VV | 0
38 | 597642030R | Dlažba matná 300x300x9 mm slinutá | m2 | 0.66 |  | 0 |  | 0 |  | 0 | 21 | 0 | 0.0192 | 0.01 | 0 | 0 | SPCM | RTS 19/ I | RTS 19/ I | 0 | 0 |  | Specifikace |  |  |  | POL3_
|  | Odkaz na mn. položky pořadí 33 : 0,60000 |  | 0.6 | [22 empty] | VV | 5
|  | Koeficient: 0,1 |  | 0.06 | [22 empty] | VV | 4
|  | Koeficient: | [24 empty] | VV | 4
Díl: | D96 | Přesuny suti a vybouraných hmot |  |  |  | 0 |  | 0 |  | 0 |  | 0 |  | 0 |  | 0 |  |  |  |  | 11.38 | [5 empty] | DIL
39 | 979086112R00 | Nakládání nebo překládání suti a vybouraných hmot | t | 1.8978 |  | 0 |  | 0 |  | 0 | 21 | 0 | 0 | 0 | 0 | 0 |  | RTS 19/ I | RTS 18/ I | 0.277 | 0.53 |  | Přesun suti |  |  |  | POL8_
40 | 979011221R00 | Svislá doprava suti a vybour. hmot mezi úrovněmi podlaží - nošením | t | 0.94888 |  | 0 |  | 0 |  | 0 | 21 | 0 | 0 | 0 | 0 | 0 |  | RTS 19/ I | RTS 18/ I | 2.067 | 1.96 |  | Přesun suti |  |  |  | POL8_
41 | 979017111R00 | Svislé přemístění suti nošením na H do 3,5 m | t | 2.8466 |  | 0 |  | 0 |  | 0 | 21 | 0 | 0 | 0 | 0 | 0 |  | RTS 19/ I | RTS 19/ I | 1.816 | 5.17 |  | Přesun suti |  |  |  | POL8_
42 | 979082111R00 | Vnitrostaveništní doprava suti do 10 m | t | 0.94888 |  | 0 |  | 0 |  | 0 | 21 | 0 | 0 | 0 | 0 | 0 |  | RTS 19/ I | RTS 19/ I | 2.826 | 2.68 |  | Přesun suti |  |  |  | POL8_
43 | 979082121R00 | Příplatek k vnitrost. dopravě suti za dalších 5 m | t | 4.7444 |  | 0 |  | 0 |  | 0 | 21 | 0 | 0 | 0 | 0 | 0 |  | RTS 19/ I | RTS 18/ I | 0.21 | 1 |  | Přesun suti |  |  |  | POL8_
44 | 979083117R00 | Vodorovné přemístění suti na skládku do 6000 m | t | 0.94888 |  | 0 |  | 0 |  | 0 | 21 | 0 | 0 | 0 | 0 | 0 |  | RTS 19/ I | RTS 19/ I | 0.042 | 0.04 |  | Přesun suti |  |  |  | POL8_
45 | 979083191R00 | Příplatek za dalších započatých 1000 m nad 6000 m | t | 9.4888 |  | 0 |  | 0 |  | 0 | 21 | 0 | 0 | 0 | 0 | 0 |  | RTS 19/ I | RTS 18/ I | 0 | 0 |  | Přesun suti |  |  |  | POL8_
46 | 979990001R00 | Poplatek za skládku stavební suti | t | 0.94888 |  | 0 |  | 0 |  | 0 | 21 | 0 | 0 | 0 | 0 | 0 |  | RTS 19/ I | RTS 18/ I | 0 | 0 |  | Přesun suti |  |  |  | POL8_
Díl: | VN | Vedlejší náklady |  |  |  | 0 |  | 0 |  | 0 |  | 0 |  | 0 |  | 0 |  |  |  |  | 0 | [5 empty] | DIL
47 | 005121 R | Zařízení staveniště | Soubor | 1 |  | 0 |  | 0 |  | 0 | 21 | 0 | 0 | 0 | 0 | 0 |  | RTS 19/ I | Indiv | 0 | 0 |  | VRN |  |  |  | POL99_2
48 | 005122010R | Provoz objednatele | Soubor | 1 |  | 0 |  | 0 |  | 0 | 21 | 0 | 0 | 0 | 0 | 0 |  | RTS 19/ I | Indiv | 0 | 0 |  | VRN |  |  |  | POL99_1
Díl: | ON | Ostatní náklady |  |  |  | 0 |  | 0 |  | 0 |  | 0 |  | 0 |  | 0 |  |  |  |  | 0 | [5 empty] | DIL
49 | 005211030R | Dočasná bezpečnostní opatření a značení | Soubor | 1 |  | 0 |  | 0 |  | 0 | 21 | 0 | 0 | 0 | 0 | 0 |  | RTS 19/ I | Indiv | 0 | 0 |  | VRN |  |  |  | POL99_2
50 | 005211080R | Bezpečnostní a hygienická opatření na staveništi | Soubor | 1 |  | 0 |  | 0 |  | 0 | 21 | 0 | 0 | 0 | 0 | 0 |  | RTS 19/ I | Indiv | 0 | 0 |  | VRN |  |  |  | POL99_2
51 | 005241010R | Dokumentace skutečného provedení a výrobní dokumentace | Soubor | 1 |  | 0 |  | 0 |  | 0 | 21 | 0 | 0 | 0 | 0 | 0 |  | RTS 19/ I | Indiv | 0 | 0 |  | VRN |  |  |  | POL99_8
[25 empty] | 15 | 21
| Celkem |  |  |  |  | 0 | [18 empty] | 0 | 0 | SUM
Note on S6: Jedná se o informaci, zda se jedná o položku, která je do rozpočtu zadána z cenové soustavy RTS, nebo vlastní.
Note on T6: Jedná se o název CÚ, která je zadána u položky rozpočtu

## - v P3
Položkový rozpočet | [26 empty] | #TypZaznamu#
S: | Z 19-203 | Oprava skleníku Botanické zahrady MU | [24 empty] | STA
O: | - | - | [21 empty] | STA |  |  | OBJ
R: | v | PD skleník č.2-5 - oprava soklu | [24 empty] | ROZ
P.č. | Číslo položky | Název položky | MJ | Množství | Cena / MJ | Celkem | Dodávka | Dodávka celk. | Montáž | Montáž celk. | DPH | Cena s DPH | Hmotnost / MJ | Hmotnost celk.(t) | Dem. hmotnost / MJ | Dem. hmotnost celk.(t) | Ceník | Cen. soustava / platnost | Cenová úroveň | Nhod / MJ | Nhod celk. | Dodavatel | Typ položky
Díl: | 3 | Svislé a kompletní konstrukce |  |  |  | 0 |  | 0 |  | 0 |  | 0 |  | 1.4 |  | 0 |  |  |  |  | 102.92 | [5 empty] | DIL
1 | 342263998R00 | Příplatek k příčce sádrokart. za plochu | m2 | 74.42 |  | 0 |  | 0 |  | 0 | 21 | 0 | 0 | 0 | 0 | 0 |  | RTS 19/ I | RTS 19/ I | 0.32 | 23.81 |  | Práce |  |  |  | POL1_
|  | Odkaz na mn. položky pořadí 2 : 74,42000 |  | 74.42 | [22 empty] | VV | 5
2 | 342262641RT1 | Předsazená stěna 1x cem. deskal 12,5 mm, bez izolace | m2 | 74.42 |  | 0 |  | 0 |  | 0 | 21 | 0 | 0.01535 | 1.14 | 0 | 0 |  | RTS 19/ I | RTS 18/ I | 1.063 | 79.11 |  | Práce |  |  |  | POL1_
|  | 30 : 11,3*1,2 |  | 13.56 | [22 empty] | VV | 0
|  | 27,8*1,2 |  | 33.36 | [22 empty] | VV | 0
|  | (3,0*1,0)*5 |  | 15 | [22 empty] | VV | 0
|  | (3*0,9)*3 |  | 8.1 | [22 empty] | VV | 0
|  | (0,8+0,3)*0,5*8 |  | 4.4 | [22 empty] | VV | 0
3 | 342263997R0X | Příplatek za vyrovnávací konstrukci roštu | m2 | 74.42 |  | 0 |  | 0 |  | 0 | 21 | 0 | 0.003 | 0.22 | 0 | 0 |  | Vlastní | RTS 19/ I | 0 | 0 |  | Práce |  |  |  | POL1_
|  | Odkaz na mn. položky pořadí 2 : 74,42000 |  | 74.42 | [22 empty] | VV | 5
4 | 283424192RX | Profil ukončovací | kus | 135 |  | 0 |  | 0 |  | 0 | 21 | 0 | 0.00033 | 0.04 | 0 | 0 |  | Vlastní | RTS 18/ I | 0 | 0 |  | Specifikace |  |  |  | POL3_
|  | 30 : 11,3 |  | 11.3 | [22 empty] | VV | 0
|  | 27,8 |  | 27.8 | [22 empty] | VV | 0
|  | (3,0*2)*4 |  | 24 | [22 empty] | VV | 0
|  | (0,8+0,3)*4 |  | 4.4 | [22 empty] | VV | 0
|  | Koeficient: 1 |  | 67.5 | [22 empty] | VV | 4
|  | Koeficient: | [24 empty] | VV | 4
Díl: | 4 | Vodorovné konstrukce |  |  |  | 0 |  | 0 |  | 0 |  | 0 |  | 2.51 |  | 0 |  |  |  |  | 65.84 | [5 empty] | DIL
5 | 767425143R00 | Perforace ukončení úprava desek | m | 127.15 |  | 0 |  | 0 |  | 0 | 21 | 0 | 2e-05 | 0 | 0 | 0 |  | RTS 19/ I | RTS 19/ I | 0.21 | 26.7 |  | Práce |  |  |  | POL1_
|  | 31 : 11,3 |  | 11.3 | [22 empty] | VV | 0
|  | 22,8 |  | 22.8 | [22 empty] | VV | 0
|  | 3,0*2*4 |  | 24 | [22 empty] | VV | 0
|  | 0,8*2*4 |  | 6.4 | [22 empty] | VV | 0
|  | 32 : 30,8*2 |  | 61.6 | [22 empty] | VV | 0
|  | 0,35*3 |  | 1.05 | [22 empty] | VV | 0
6 | 767427418R00 | Příplatek za formátování desek HPL,uchycení nevid. | m2 | 27.3325 |  | 0 |  | 0 |  | 0 | 21 | 0 | 0 | 0 | 0 | 0 |  | RTS 19/ I | RTS 19/ I | 0 | 0 |  | Práce |  |  |  | POL1_
|  | Odkaz na mn. položky pořadí 7 : 27,33250 |  | 27.3325 | [22 empty] | VV | 5
7 | 782611325RT1X | Obklad parapetů deskami HPL, hliník podklad profily pouze montáž - obklad ve specifikaci | m2 | 27.3325 |  | 0 |  | 0 |  | 0 | 21 | 0 | 0.0772 | 2.11 | 0 | 0 |  | Vlastní | RTS 19/ I | 1.432 | 39.14 |  | Práce |  |  |  | POL1_
|  | 31 : 1,5*0,35 |  | 0.525 | [22 empty] | VV | 0
|  | (27,8+11,3)*0,35 |  | 13.685 | [22 empty] | VV | 0
|  | (3,0*0,35*2)*4 |  | 8.4 | [22 empty] | VV | 0
|  | (0,8*0,35*2)*4 |  | 2.24 | [22 empty] | VV | 0
|  | 32 : (0,65*0,35)*3 |  | 0.6825 | [22 empty] | VV | 0
|  | (2*1,0*0,3)*3 |  | 1.8 | [22 empty] | VV | 0
8 | 60756059R | Deska HPL tl. 10 mm dekor fasádní | m2 | 27.5325 |  | 0 |  | 0 |  | 0 | 21 | 0 | 0.0145 | 0.4 | 0 | 0 | SPCM | RTS 19/ I | RTS 19/ I | 0 | 0 |  | Specifikace |  |  |  | POL3_
|  | Odkaz na mn. položky pořadí 7 : 27,33250 |  | 27.3325 | [22 empty] | VV | 5
|  | prořez : 0,2 |  | 0.2 | [22 empty] | VV | 0
Díl: | 6 | Úpravy povrchu, podlahy |  |  |  | 0 |  | 0 |  | 0 |  | 0 |  | 2.08 |  | 0 |  |  |  |  | 133.59 | [5 empty] | DIL
9 | 622412223RT2 | Nátěr stěn vnějších slož.3-4, odstín | m2 | 79.67 |  | 0 |  | 0 |  | 0 | 21 | 0 | 0.00059 | 0.05 | 0 | 0 |  | RTS 19/ I | RTS 19/ I | 0.21 | 16.73 |  | Práce |  |  |  | POL1_
|  | Odkaz na mn. položky pořadí 2 : 74,42000 |  | 74.42 | [22 empty] | VV | 5
|  | 35 : 0,7*2,5*3 |  | 5.25 | [22 empty] | VV | 0
10 | 622474313RT1 | Omítka vnější silikonová slož.1-2,stěrka,penetr.,silikon.omítka | m2 | 74.42 |  | 0 |  | 0 |  | 0 | 21 | 0 | 0.02358 | 1.75 | 0 | 0 |  | RTS 19/ I | RTS 19/ I | 1.1653 | 86.72 |  | Práce |  |  |  | POL1_
|  | Odkaz na mn. položky pořadí 2 : 74,42000 |  | 74.42 | [22 empty] | VV | 5
11 | 711404101R00 | Výztužná stěrka s armovací tkaninou | m2 | 74.42 |  | 0 |  | 0 |  | 0 | 21 | 0 | 0.00382 | 0.28 | 0 | 0 |  | RTS 19/ I | RTS 19/ I | 0.405 | 30.14 |  | Práce |  |  |  | POL1_
|  | Odkaz na mn. položky pořadí 2 : 74,42000 |  | 74.42 | [22 empty] | VV | 5
Díl: | 62 | Úpravy povrchů vnější |  |  |  | 0 |  | 0 |  | 0 |  | 0 |  | 10.53 |  | 0 |  |  |  |  | 169.6 | [5 empty] | DIL
12 | 614471713R00 | Vyspravení beton. konstrukcí cem. maltou tl. 30 mm | m2 | 69 |  | 0 |  | 0 |  | 0 | 21 | 0 | 0.04995 | 3.45 | 0 | 0 |  | RTS 19/ I | RTS 19/ I | 0.24 | 16.56 |  | Práce |  |  |  | POL1_
|  | OO : 11,5*6 |  | 69 | [22 empty] | VV | 0
13 | 614471715R00 | Vyspravení beton. konstrukcí - adhézní můstek | m2 | 124.4325 |  | 0 |  | 0 |  | 0 | 21 | 0 | 0.0016 | 0.2 | 0 | 0 |  | RTS 19/ I | RTS 19/ I | 0.05 | 6.22 |  | Práce |  |  |  | POL1_
|  | Odkaz na mn. položky pořadí 27 : 124,43250 |  | 124.4325 | [22 empty] | VV | 5
14 | 622412224R00 | Nátěr stěn vnějších,hydrofob | m2 | 124.4325 |  | 0 |  | 0 |  | 0 | 21 | 0 | 0.00083 | 0.1 | 0 | 0 |  | RTS 19/ I | RTS 19/ I | 0.21 | 26.13 |  | Práce |  |  |  | POL1_
|  | Odkaz na mn. položky pořadí 27 : 124,43250 |  | 124.4325 | [22 empty] | VV | 5
15 | 632477125R00 | Reprofil.polymercement.maltou,tl.do20 mm+penetrace | m2 | 124.4325 |  | 0 |  | 0 |  | 0 | 21 | 0 | 0.04165 | 5.18 | 0 | 0 |  | RTS 19/ I | RTS 19/ I | 0.52 | 64.7 |  | Práce |  |  |  | POL1_
|  | Odkaz na mn. položky pořadí 27 : 124,43250 |  | 124.4325 | [22 empty] | VV | 5
16 | 632479122R00 | Reprofi.jemná malta tl.do 5mm | m2 | 124.4325 |  | 0 |  | 0 |  | 0 | 21 | 0 | 0.01286 | 1.6 | 0 | 0 |  | RTS 19/ I | RTS 19/ I | 0.45 | 55.99 |  | Práce |  |  |  | POL1_
|  | Odkaz na mn. položky pořadí 27 : 124,43250 |  | 124.4325 | [22 empty] | VV | 5
Díl: | 94 | Lešení a stavební výtahy |  |  |  | 0 |  | 0 |  | 0 |  | 0 |  | 0.07 |  | 0 |  |  |  |  | 0 | [5 empty] | DIL
17 | 283231415R | Fólie ochranná | m2 | 126 |  | 0 |  | 0 |  | 0 | 21 | 0 | 0.0002 | 0.03 | 0 | 0 | SPCM | RTS 19/ I | RTS 19/ I | 0 | 0 |  | Specifikace |  |  |  | POL3_
|  | Odkaz na mn. položky pořadí 18 : 126,00000 |  | 126 | [22 empty] | VV | 5
18 | 67390526R | Textilie ochranná 300 g/m2 ochrana ploch kolem budovy | m2 | 126 |  | 0 |  | 0 |  | 0 | 21 | 0 | 0.0003 | 0.04 | 0 | 0 | SPCM | RTS 19/ I | RTS 19/ I | 0 | 0 |  | Specifikace |  |  |  | POL3_
|  | (29+15+40)*1,5 |  | 126 | [22 empty] | VV | 0
Díl: | 95 | Dokončovací konstrukce na pozemních stavbách |  |  |  | 0 |  | 0 |  | 0 |  | 0 |  | 0.01 |  | 0 |  |  |  |  | 38.81 | [5 empty] | DIL
19 | 952901111R00 | Vyčištění budov o výšce podlaží do 4 m | m2 | 126 |  | 0 |  | 0 |  | 0 | 21 | 0 | 4e-05 | 0.01 | 0 | 0 |  | RTS 19/ I | RTS 19/ I | 0.308 | 38.81 |  | Práce |  |  |  | POL1_
|  | Odkaz na mn. položky pořadí 18 : 126,00000 |  | 126 | [22 empty] | VV | 5
Díl: | 96 | Bourání konstrukcí |  |  |  | 0 |  | 0 |  | 0 |  | 0 |  | 0 |  | 3.91 |  |  |  |  | 177.48 | [5 empty] | DIL
20 | 216904112R00 | Očištění tlakovou vodou zdiva stěn a rubu kleneb | m2 | 124.4325 |  | 0 |  | 0 |  | 0 | 21 | 0 | 2e-05 | 0 | 0 | 0 |  | RTS 19/ I | RTS 19/ I | 0.32 | 39.82 |  | Práce |  |  |  | POL1_1
|  | Odkaz na mn. položky pořadí 27 : 124,43250 |  | 124.4325 | [22 empty] | VV | 5
21 | 622904121R00 | Ruční čištění ocelovým kartáčem škrabkou | m2 | 124.4325 |  | 0 |  | 0 |  | 0 | 21 | 0 | 0 | 0 | 0 | 0 |  | RTS 19/ I | RTS 19/ I | 0.43 | 53.51 |  | Práce |  |  |  | POL1_
|  | Odkaz na mn. položky pořadí 27 : 124,43250 |  | 124.4325 | [22 empty] | VV | 5
22 | 919735122R00 | Řezání stávajícího obkladu | m | 27.8 |  | 0 |  | 0 |  | 0 | 21 | 0 | 0 | 0 | 0 | 0 |  | RTS 19/ I | RTS 18/ I | 0.074 | 2.06 |  | Práce |  |  |  | POL1_
|  | 30 : 1,5 |  | 1.5 | [22 empty] | VV | 0
|  | 12,8 |  | 12.8 | [22 empty] | VV | 0
|  | 9,4 |  | 9.4 | [22 empty] | VV | 0
|  | 3,0 |  | 3 | [22 empty] | VV | 0
|  | (0,8+0,3) |  | 1.1 | [22 empty] | VV | 0
23 | 961055111R00 | Bourání základů železobetonových | m3 | 0.228 |  | 0 |  | 0 |  | 0 | 21 | 0 | 0 | 0 | 2.4 | 0.55 |  | RTS 19/ I | RTS 18/ I | 13.301 | 3.03 |  | Práce |  |  |  | POL1_
|  | 33 : (1,9*0,3*0,1)*4 |  | 0.228 | [22 empty] | VV | 0
24 | 965081712RT1 | Bourání dlažeb a obkladů keramických tl.10 mm ručně, dlaždice keramické | m2 | 101.7525 |  | 0 |  | 0 |  | 0 | 21 | 0 | 0 | 0 | 0.02 | 2.04 |  | RTS 19/ I | RTS 19/ I | 0.24 | 24.42 |  | Práce |  |  |  | POL1_
|  | Odkaz na mn. položky pořadí 7 : 27,33250 |  | 27.3325 | [22 empty] | VV | 5
|  | Odkaz na mn. položky pořadí 2 : 74,42000 |  | 74.42 | [22 empty] | VV | 5
25 | 970251250R00 | Řezání železobetonu hl. řezu 250 mm | m | 4 |  | 0 |  | 0 |  | 0 | 21 | 0 | 0 | 0 | 0.00046 | 0 |  | RTS 19/ I | RTS 19/ I | 2.5 | 10 |  | Práce |  |  |  | POL1_
|  | 34 : (0,5*2)*4 |  | 4 | [22 empty] | VV | 0
26 | 971042441R00 | Vybourání zdi betonové pl. 0,25 m2, tl.30cm | kus | 8 |  | 0 |  | 0 |  | 0 | 21 | 0 | 0.00034 | 0 | 0.165 | 1.32 |  | RTS 19/ I | RTS 19/ I | 2.5 | 20 |  | Práce |  |  |  | POL1_
|  | 34 : 2*4 |  | 8 | [22 empty] | VV | 0
27 | 93857 OA0 | BROUŠENÍ BETON KONSTR | m2 | 124.4325 |  | 0 |  | 0 |  | 0 | 21 | 0 | 2e-05 | 0 | 0 | 0 |  | RTS 19/ I | RTS 18/ I | 0.198 | 24.64 |  | Agregovaná položka |  |  |  | POL2_
|  | Odkaz na mn. položky pořadí 7 : 27,33250 |  | 27.3325 | [22 empty] | VV | 5
|  | Odkaz na mn. položky pořadí 2 : 74,42000 |  | 74.42 | [22 empty] | VV | 5
|  | 36 : 0,7*3,6*9 |  | 22.68 | [22 empty] | VV | 0
Díl: | 99 | Staveništní přesun hmot |  |  |  | 0 |  | 0 |  | 0 |  | 0 |  | 0 |  | 0 |  |  |  |  | 15.59 | [5 empty] | DIL
28 | 999281105R00 | Přesun hmot pro opravy a údržbu do výšky 6 m | t | 16.6131 |  | 0 |  | 0 |  | 0 | 21 | 0 | 0 | 0 | 0 | 0 |  | RTS 19/ I | RTS 19/ I | 0.9385 | 15.59 |  | Přesun hmot |  |  |  | POL7_
Díl: | 713 | Izolace tepelné |  |  |  | 0 |  | 0 |  | 0 |  | 0 |  | 0.02 |  | 0 |  |  |  |  | 6.45 | [5 empty] | DIL
29 | 713582113R00 | Revizní dvířka, nerez ,300x300 mm | kus | 4 |  | 0 |  | 0 |  | 0 | 21 | 0 | 0.00477 | 0.02 | 0 | 0 |  | RTS 19/ I | RTS 19/ I | 1.29 | 5.16 |  | Práce |  |  |  | POL1_
30 | 713582113R0X | Revizní dvířka zazděná, nerez ,300x300 mm patent klíč | kus | 1 |  | 0 |  | 0 |  | 0 | 21 | 0 | 0.00477 | 0 | 0 | 0 |  | Vlastní | Indiv | 1.29 | 1.29 |  | Práce |  |  |  | POL1_
Díl: | 767 | Konstrukce zámečnické |  |  |  | 0 |  | 0 |  | 0 |  | 0 |  | 0.26 |  | 0 |  |  |  |  | 107.44 | [5 empty] | DIL
31 | 767995101R00 | Výroba a montáž kov. atypických konstr. do 5 kg | kg | 248 |  | 0 |  | 0 |  | 0 | 21 | 0 | 6e-05 | 0.01 | 0 | 0 |  | RTS 19/ I | RTS 19/ I | 0.426 | 105.65 |  | Práce |  |  |  | POL1_
|  | 30,31 : 2*(22+9)*4 |  | 248 | [22 empty] | VV | 0
32 | 776981114RUX | Lišta hliníková rohová, 30x30 vč. kotvení a konzol | m | 6.4 |  | 0 |  | 0 |  | 0 | 21 | 0 | 0.00038 | 0 | 0 | 0 |  | Vlastní | Indiv | 0.28 | 1.79 |  | Práce |  |  |  | POL1_
|  | 30 : 0,5*8 |  | 4 | [22 empty] | VV | 0
|  | 1,2*2 |  | 2.4 | [22 empty] | VV | 0
33 | 745804OA0X | Zarážka dveří FeZn L-profil kotvený | KUS | 8 |  | 0 |  | 0 |  | 0 | 21 | 0 | 0 | 0 | 0 | 0 |  | Vlastní | EXP 18 | 0 | 0 |  | Agregovaná položka |  |  |  | POL2_
|  | 2*4 |  | 8 | [22 empty] | VV | 0
34 | 55399999R | Ocelové výrobky - kotvy a spojky-atypické prvky | kg | 248 |  | 0 |  | 0 |  | 0 | 21 | 0 | 0.001 | 0.25 | 0 | 0 | SPCM | RTS 19/ I | RTS 19/ I | 0 | 0 |  | Specifikace |  |  |  | POL3_
|  | Odkaz na mn. položky pořadí 31 : 248,00000 |  | 248 | [22 empty] | VV | 5
Díl: | 771 | Podlahy z dlaždic a obklady |  |  |  | 0 |  | 0 |  | 0 |  | 0 |  | 0.46 |  | 0 |  |  |  |  | 5.92 | [5 empty] | DIL
35 | 632411140R00 | Potěr cementový, ruční zpracování, tl. 40 mm | m2 | 2.4 |  | 0 |  | 0 |  | 0 | 21 | 0 | 0.0756 | 0.18 | 0 | 0 |  | RTS 19/ I | RTS 19/ I | 0.385 | 0.92 |  | Práce |  |  |  | POL1_
|  | 33 : (2*0,3)*4 |  | 2.4 | [22 empty] | VV | 0
36 | 632411150R00 | Potěr ze SMS, ruční zpracování, tl. 50 mm | m2 | 2.4 |  | 0 |  | 0 |  | 0 | 21 | 0 | 0.095 | 0.23 | 0 | 0 |  | RTS 19/ I | RTS 19/ I | 0.47 | 1.13 |  | Práce |  |  |  | POL1_
|  | Odkaz na mn. položky pořadí 35 : 2,40000 |  | 2.4 | [22 empty] | VV | 5
37 | 711212201R00 | Penetrace hloubková | m2 | 2.4 |  | 0 |  | 0 |  | 0 | 21 | 0 | 0.00021 | 0 | 0 | 0 |  | RTS 19/ I | RTS 19/ I | 0.09 | 0.22 |  | Práce |  |  |  | POL1_
|  | Odkaz na mn. položky pořadí 35 : 2,40000 |  | 2.4 | [22 empty] | VV | 5
38 | 771120111R00 | Kladení dlaždic do tmele, jedna řada | m | 8 |  | 0 |  | 0 |  | 0 | 21 | 0 | 0 | 0 | 0 | 0 |  | RTS 19/ I | RTS 18/ I | 0.456 | 3.65 |  | Práce |  |  |  | POL1_
|  | 33 : 2,0*4 |  | 8 | [22 empty] | VV | 0
39 | 597642030R | Dlažba matná 300x300x9 mm slinutá | m2 | 2.64 |  | 0 |  | 0 |  | 0 | 21 | 0 | 0.0192 | 0.05 | 0 | 0 | SPCM | RTS 19/ I | RTS 19/ I | 0 | 0 |  | Specifikace |  |  |  | POL3_
|  | Odkaz na mn. položky pořadí 35 : 2,40000 |  | 2.4 | [22 empty] | VV | 5
|  | Koeficient: 0,1 |  | 0.24 | [22 empty] | VV | 4
|  | Koeficient: | [24 empty] | VV | 4
Díl: | D96 | Přesuny suti a vybouraných hmot |  |  |  | 0 |  | 0 |  | 0 |  | 0 |  | 0 |  | 0 |  |  |  |  | 46.79 | [5 empty] | DIL
40 | 979086112R00 | Nakládání nebo překládání suti a vybouraných hmot | t | 7.8082 |  | 0 |  | 0 |  | 0 | 21 | 0 | 0 | 0 | 0 | 0 |  | RTS 19/ I | RTS 18/ I | 0.277 | 2.16 |  | Přesun suti |  |  |  | POL8_
41 | 979011221R00 | Svislá doprava suti a vybour. hmot mezi úrovněmi podlaží - nošením | t | 3.9041 |  | 0 |  | 0 |  | 0 | 21 | 0 | 0 | 0 | 0 | 0 |  | RTS 19/ I | RTS 18/ I | 2.067 | 8.07 |  | Přesun suti |  |  |  | POL8_
42 | 979017111R00 | Svislé přemístění suti nošením na H do 3,5 m | t | 11.7123 |  | 0 |  | 0 |  | 0 | 21 | 0 | 0 | 0 | 0 | 0 |  | RTS 19/ I | RTS 19/ I | 1.816 | 21.27 |  | Přesun suti |  |  |  | POL8_
43 | 979082111R00 | Vnitrostaveništní doprava suti do 10 m | t | 3.9041 |  | 0 |  | 0 |  | 0 | 21 | 0 | 0 | 0 | 0 | 0 |  | RTS 19/ I | RTS 19/ I | 2.826 | 11.03 |  | Přesun suti |  |  |  | POL8_
44 | 979082121R00 | Příplatek k vnitrost. dopravě suti za dalších 5 m | t | 19.5205 |  | 0 |  | 0 |  | 0 | 21 | 0 | 0 | 0 | 0 | 0 |  | RTS 19/ I | RTS 18/ I | 0.21 | 4.1 |  | Přesun suti |  |  |  | POL8_
45 | 979083117R00 | Vodorovné přemístění suti na skládku do 6000 m | t | 3.9041 |  | 0 |  | 0 |  | 0 | 21 | 0 | 0 | 0 | 0 | 0 |  | RTS 19/ I | RTS 19/ I | 0.042 | 0.16 |  | Přesun suti |  |  |  | POL8_
46 | 979083191R00 | Příplatek za dalších započatých 1000 m nad 6000 m | t | 39.0409 |  | 0 |  | 0 |  | 0 | 21 | 0 | 0 | 0 | 0 | 0 |  | RTS 19/ I | RTS 18/ I | 0 | 0 |  | Přesun suti |  |  |  | POL8_
47 | 979990001R00 | Poplatek za skládku stavební suti | t | 3.9041 |  | 0 |  | 0 |  | 0 | 21 | 0 | 0 | 0 | 0 | 0 |  | RTS 19/ I | RTS 18/ I | 0 | 0 |  | Přesun suti |  |  |  | POL8_
Díl: | VN | Vedlejší náklady |  |  |  | 0 |  | 0 |  | 0 |  | 0 |  | 0 |  | 0 |  |  |  |  | 0 | [5 empty] | DIL
48 | 005121 R | Zařízení staveniště | Soubor | 1 |  | 0 |  | 0 |  | 0 | 21 | 0 | 0 | 0 | 0 | 0 |  | RTS 19/ I | Indiv | 0 | 0 |  | VRN |  |  |  | POL99_2
49 | 005122010R | Provoz objednatele | Soubor | 1 |  | 0 |  | 0 |  | 0 | 21 | 0 | 0 | 0 | 0 | 0 |  | RTS 19/ I | Indiv | 0 | 0 |  | VRN |  |  |  | POL99_1
Díl: | ON | Ostatní náklady |  |  |  | 0 |  | 0 |  | 0 |  | 0 |  | 0 |  | 0 |  |  |  |  | 0 | [5 empty] | DIL
50 | 005211030R | Dočasná bezpečnostní opatření a značení | Soubor | 1 |  | 0 |  | 0 |  | 0 | 21 | 0 | 0 | 0 | 0 | 0 |  | RTS 19/ I | Indiv | 0 | 0 |  | VRN |  |  |  | POL99_2
51 | 005211080R | Bezpečnostní a hygienická opatření na staveništi | Soubor | 1 |  | 0 |  | 0 |  | 0 | 21 | 0 | 0 | 0 | 0 | 0 |  | RTS 19/ I | Indiv | 0 | 0 |  | VRN |  |  |  | POL99_2
52 | 005241010R | Dokumentace skutečného provedení a výrobní dokumentace | Soubor | 1 |  | 0 |  | 0 |  | 0 | 21 | 0 | 0 | 0 | 0 | 0 |  | RTS 19/ I | Indiv | 0 | 0 |  | VRN |  |  |  | POL99_8
[25 empty] | 15 | 21
| Celkem |  |  |  |  | 0 | [18 empty] | 0 | 0 | SUM
Note on S6: Jedná se o informaci, zda se jedná o položku, která je do rozpočtu zadána z cenové soustavy RTS, nebo vlastní.
Note on T6: Jedná se o název CÚ, která je zadána u položky rozpočtu