## List1
Název projektu: |  | MUNI4Students PdF 2019
Budova: |  | D, A
Fakulta: |  | PedF
Adresa: |  | Poříčí 7, 31
Dokument: |  | Souhrnný výkaz
ID | Popis položky | Počet měrných jednotek | Měrná jednotka | Jednotková cena [Kč] | Celková cena [Kč] | Technické specifikace, uživatelské standardy | Výrobce | Typ zařízení | místo dodání
A1 | Interaktivní LCD display vč. ozvučení 200cm | 1 | ks |  | 0 | Interaktivní panel s minimálními parametry: úhlopříčka 200 cm, rozlišení 4K, jas min 350cd/m2, pozorovací úhly min 178°, úprava povrchu proti odleskům. Konektivita HDMI, DP, VGA, USB, audio In, RJ45. Integrované reprosoustavy. min 2x10W. Ovládání dotykem - rozpozání min. 10 současných dotyků. Rozpoznání a přiřazení různých funkcí dotyku prstem, dlaní, perem (min. jedno pero je součástí dodávky). Detekce přítomnosti osob v místnosti a automatická aktivace displeje. Integrovaný PC kompatibilní modul (min. parametry: CPU 6000 bodů Passmark, 4GB, 120GB SSD, OS Windows 10, konektivita HDMI, USB, LAN, Wi-Fi, Bluetooth. Vč. SW vybavení pro autorské nástroje učitele, prostředí v českém jazyce.) |  |  | PdF MU, Poříčí 31, 2.p. učebna 39
A2 | Interaktivní LCD display vč. ozvučení 180cm | 1 | ks |  | 0 | Interaktivní panel s minimálními parametry: úhlopříčka 180 cm, rozlišení 4K, jas min 350cd/m2, pozorovací úhly min 178°, úprava povrchu proti odleskům. Konektivita HDMI, DP, VGA, USB, audio In, RJ45. Integrované reprosoustavy. min 2x10W. Ovládání dotykem - rozpozání min. 10 současných dotyků. Rozpoznání a přiřazení různých funkcí dotyku prstem, dlaní, perem (min. jedno pero je součástí dodávky). Detekce přítomnosti osob v místnosti a automatická aktivace displeje. Integrovaný PC kompatibilní modul (min. parametry: CPU 6000 bodů Passmark, 4GB, 120GB SSD, OS Windows 10, konektivita HDMI, USB, LAN, Wi-Fi, Bluetooth. Vč. SW vybavení pro autorské nástroje učitele, prostředí v českém jazyce.) |  |  | PdF MU, Poříčí 7, 2.p. učebna 5a
A3 | Interaktivní LCD display vč. ozvučení 160cm | 1 | ks |  | 0 | Interaktivní panel s minimálními parametry: úhlopříčka 160 cm, rozlišení 4K, jas min 350cd/m2, pozorovací úhly min 178°, úprava povrchu proti odleskům. Konektivita HDMI, DP, VGA, USB, audio In, RJ45. Integrované reprosoustavy. min 2x10W. Ovládání dotykem - rozpozání min. 10 současných dotyků. Rozpoznání a přiřazení různých funkcí dotyku prstem, dlaní, perem (min. jedno pero je součástí dodávky). Detekce přítomnosti osob v místnosti a automatická aktivace displeje. Integrovaný PC kompatibilní modul (min. parametry: CPU 6000 bodů Passmark, 4GB, 120GB SSD, OS Windows 10, konektivita HDMI, USB, LAN, Wi-Fi, Bluetooth. Vč. SW vybavení pro autorské nástroje učitele, prostředí v českém jazyce.) |  |  | PdF MU, Poříčí 31, 2.p. katedra pedagogiky
H32 | Montážní a spotřební materiál | 3 | kpl |  | 0 | Montážní a spotřební materiál pro instalaci AV techniky.
J3 | Demontážní práce původního vybavení | 3 | h
J4 | Příprava kabelových tras | 6 | h
J5 | Montážní a instalační práce | 15 | h
J9 | Zprovoznění a zaškolení obsluhy | 6 | h
| CELKEM bez DPH |  |  |  | 0
Záruční podmínky a servis:
Záruka na displej musí být min. 3 roky. Opravu nebo výměnu zajišťuje dodvatel v místě instalace.
Technická podpora pro hw a sw musí být garantována minimálně po dobu záruky a musí být dostupná uživateli v českém jazyce.
Upgrady a updaty SW musí být garantovány minimálně po dobu záruky a musí být dostupné z webových stránek v českém nebo anglickém jazyce.