## list
„Systém na měření a hodnocení kvality optického výkonu světelných mikroskopů" Příloha č. 1 - Technická specifikace
Typové označení přístroje
Vyplní uchazeč
Základní požadavky zadavatele
Nástroj pro měření a analýzu kvality optických světelných mikroskopů. Systém se skládá z mikroskopického preparátu s přesně definovanými strukturami a patterny, které jsou po nasnímání mikroskopem analyzovány ve specifickém software. Naměřené hodnoty lze archivovat a porovnávat s předchozími měřeními. Podle dosažených výsledků tak lze zjistit abnormalitu od normálního stavu mikroskopu. Systém také umožňuje měřit výkon laserového paprsku za objektivem mikroskopu. Preparát musí být odolný a fotostabilní, aby bylo zajištěno jeho fungování po dobu několika let.
Požadované technické a funkční vlastnosti(Nabídka uchazeče musí splňovat všechny níže uvedené parametry) | Minimální požadovaná hodnota | Nabídka uchazeče(Uchazeč uvede ANO/NE. V případě, že je v technické specifikaci uvedena mezní hodnota rozměru nebo výkonu, je nutno uvést konkrétní hodnotu, které jím nabízené plnění dosahuje. Má se za to, že pokud uchazeč neuvede některou požadovanou hodnotu, jím nabízené plnění dosahuje minimální hodnoty uvedené zadavatelem ve sloupci "minimální požadovaná hodnota". Uchazeč níže uvedené hodnoty garantuje.)
Odolný mikroskopický preparát velikosti podložního skla (75 mm x 25 mm), který obsahuje sérii struktur/patternů rozpoznatelných a měřitelných analytickým softwarem. | ano | Vyplní dodavatel
Struktury jsou detekované pomocí fluorescence. Excitace musí být minimálně v rozmezí, nebo větší. | 300 nm - 650 nm | Vyplní dodavatel
Struktury v preparátu jsou kompatibilní pro měření se suchými i imerzními objektivy. | ano | Vyplní dodavatel
Struktury jsou vhodné pro objektivy se zvětšením 40 x -100x | ano | Vyplní dodavatel
Preparát obsahuje pattern pro analýzu soudkovitého a poduškovitého zkreslení objektivu. | ano | Vyplní dodavatel
Preparát obsahuje pattern pro analýzu chromatické vady a posunu v ose XY mezi jednotlivými fluorescenčními kanály. | ano | Vyplní dodavatel
Preparát obsahuje pattern pro analýzu homogenity zorného pole. | ano | Vyplní dodavatel
Preparát obsahuje pattern pro analýzu laterálního rozlišení. | ano | Vyplní dodavatel
Preparát obsahuje pattern pro analýzu linearity detekce fluorescenčního signálu. | ano | Vyplní dodavatel
Preparát obsahuje pattern pro analýzu driftu stolku v osách XY během dlouhodobého snímání a opakovaného posunování. | ano | Vyplní dodavatel
Preparát obsahuje pattern pro analýzu driftu stolku v ose Z při snímání 3D obrazu. | ano | Vyplní dodavatel
Systém obsahuje pattern pro analýzu spektrální odpovědi v rozsahu 400 nm - 750 nm nebo větším. | ano | Vyplní dodavatel
Software umožňuje analýzu obrazu pro každý ze zvolených testů a jejich porovnání s předchozími měřeními. | ano | Vyplní dodavatel
Preparát obsahuje fotosensitivní čidlo a měřící aparát pro měření výkonu laserového paprsku v reálném čase. Měřící přístroj je přímo propojený přes USB kabel s počítačem se software, který naměřené hodnoty v reálném čase ukládá. | ano | Vyplní dodavatel
Rozsah měřeného výkonu musí být v rozmezí, nebo více. | 10 mW - 100 mW | Vyplní dodavatel
Systém měří lasery vlnových délek minimálně v rozsahu nebo větší. | 400 nm - 800 nm | Vyplní dodavatel
Minimální doba fotostability preparátu. | 2 roky | Vyplní dodavatel