## deep freezer
Příloha č. 1 - Technické podmínky Systém pro studium biomolekulárních interakcí
Typové označení přístroje
Vyplní dodavatel
Základní požadavky zadavatele
Předmětem veřejné zakázky je pořízení systému pro studium biomolekulárních interakcí využívající princip tzv. Bio-Layer Interferometry. Přístroj musí umožňovat kvantifikaci interakce (stanovení rovnovážných konstant a kinetických parametrů interakce.
Požadované technické a funkční vlastnosti (nabídky uchazečů musí splňovat všechny níže uvedené parametry. U hodnocených parametrů musí nabídka vyhovět alespoň stanovené požadované úrovni) | Požadovaná hodnota | Nabídka uchazeče (Pokud je zadavatelem u daného parametru požadován číselný údaj, je ho uchazeč povinen uvést, v opačném případě bude zadavatel vycházet z jím minimální stanovené hodnoty - viz. sloupec Požadovaná hodnota, uchazeči uvedou splnění požadovaného parametru ověřitelným způsobem, např. konkrétním odkazem na technické listy, výkresy apod.)
Přístroj pro studium biomolekulárních interakcí v komplexních roztocích s využitím detekce pomocí Biolayer interferometry a sledování interakce v reálném čase | ano | Vyplní dodavatel
Přístroj musí umožňovat kvantifikaci studovaných interakcí, tzn. stanovení afinity (rovnovážné konstanty Kd a kinetických parametrů interakce (asociační a disociační rychlostní konstanty ) | ano | Vyplní dodavatel
Dynamický rozsah afinit studovaných interakcí | 10 pM - 1 mM | Vyplní dodavatel
Minimální velikost měřených ligandů | 150 Da a větší | Vyplní dodavatel
Bez limitace ve složení použitého solventu (pufr, pH, iontová síla, atd.). Možnost měření interakcí v komplexních biologických vzorcích (buněčné lyzáty, krevní séra). | ano | Vyplní dodavatel
Souběžné čtení na alespoň osmi kanálech | ano | Vyplní dodavatel
automatické dávkování z mikrotitrační destičky | ano | Vyplní dodavatel
Objem vzorků | ≤ 250 μl | Vyplní dodavatel
Měření interakcí v rozahu teplot alespoň 20-40 °C | ano | Vyplní dodavatel
Přístroj bez nutnosti pavidelné externí servisní údržby a kalibrací. | ano | Vyplní dodavatel
Rozměry a váha: Přístroj by se měl vejít na běžný laboratorní stůl. Požadovaná šířka £ 60 cm, výška £ 60 cm, hloubka £ 60 cm. Váha: do 40 kg | ano | Vyplní dodavatel
Počítač, případně notebook, s programovým vybavením pro ovládání BLI přístroje a vyhodnocení naměřených dat. | ano | Vyplní dodavatel
Trvalá licence používaného software, bez nutnosti placení pravidelných licenčních poplatků. | ano | Vyplní dodavatel
Prodávající (uchazeč) prohlašuje, že dodávka bude vyhovovat všem výše uvedeným požadavkům Kupujícího (zadavatele). Pokud by se v průběhu přípravy a realizace dodávky ukázalo, že ke splnění požadavků Kupujícího dle této přílohy je nezbytné dodání dalších zařízení, součástí či příslušenství nebo provedení dalších služeb či prací, zavazuje se Prodávající dodat tato zařízení a provést tyto práce či služby jako součást plnění dodávky dle smlouvy bez zvýšení Kupní ceny (zmíněné dodávky, práce či služby nebudou mít charakter vícedodávek či víceprací).