## deep freezer
Příloha č. 1 - Technické podmínky Microscale termoforéza (MST)
Typové označení přístroje
Vyplní dodavatel
Základní požadavky zadavatele
Předmětem veřejné zakázky je pořízení systému pro studium biomolekulárních interakcí využívající princip tzv. termoforézy (pohybu částic v mikroskopickém teplotním gradientu) a fluorescenční detekci. Přístroj musí umožňovat kvantifikaci interakce (stanovení afinity a stechiometrie) a být použitelný pro interakce značených biomolekul s ligandy o širokém rozmezí hmotností (od iontů až po makromolekulární komplexy). Systém musí být navíc vhodný i pro vysokoafinitní interakce (Kd v pM oblasti), které hrají často významnou roli v biologických systémech (např. při interakci protilátka-antigen, v přenosu signálu, atd.)
Požadované technické a funkční vlastnosti (nabídky uchazečů musí splňovat všechny níže uvedené parametry. U hodnocených parametrů musí nabídka vyhovět alespoň stanovené požadované úrovni) | Požadovaná hodnota | Nabídka uchazeče (Pokud je zadavatelem u daného parametru požadován číselný údaj, je ho uchazeč povinen uvést, v opačném případě bude zadavatel vycházet z jím minimální stanovené hodnoty - viz. sloupec Požadovaná hodnota, uchazeči uvedou splnění požadovaného parametru ověřitelným způsobem, např. konkrétním odkazem na technické listy, výkresy apod.)
Přístroj pro studium biomolekulárních interakcí v roztoku na základě sledovaní pohybu částic v mikroskopických teplotních gradientech (tzv. microscale thermophoresis, MST) a s využitím fluorescenční detekce. | ano | Vyplní dodavatel
Přístroj musí umožňovat kvantifikaci studovaných interakcí, tzn. stanovení afinity (hodnota Kd) a stechiometrie vazby. | ano | Vyplní dodavatel
Dynamický rozsah afinit (Kd) studovaných interakcí | pM - mM | Vyplní dodavatel
Minimální rozsah molekulových hmotností ligandu: alespoň 100 Da – 1 MDa. | alespoň 100 Da– 1 MDa | Vyplní dodavatel
Bez limitace ve složení použitého solventu (pufr, pH, iontová síla, atd.). Možnost měření interakcí v komplexních biologických vzorcích (buněčné lyzáty, krevní séra). | ano | Vyplní dodavatel
Alespoň jeden fluorescenční kanál | ano | Vyplní dodavatel
Počet měřených vzorků během jednoho experimentu | ≥ 16 | Vyplní dodavatel
Objem vzorků | ≤ 20 μl | Vyplní dodavatel
Měření interakcí v rozahu teplot alespoň 22-40 °C | ano | Vyplní dodavatel
Přístroj bez nutnosti pavidelné externí servisní údržby a kalibrací. | ano | Vyplní dodavatel
Rozměry a váha: Přístroj by se měl vejít na běžný laboratorní stůl. Požadovaná šířka £ 70 cm, výška £ 60 cm, hloubka £ 60 cm. Váha: do 30 kg | ano | Vyplní dodavatel
Počítač, případně notebook, s programovým vybavením pro ovládání MST přístroje a vyhodnocení naměřených dat. | ano | Vyplní dodavatel
Intuitivní a uživatelsky přívětivý software vhodný do prostředí sdílené laboratoře (větší počet uživatelů s často omezenými předchozími zkušenostmi). | ano | Vyplní dodavatel
Trvalá licence použitého softwaru, bez nutnosti placení pravidelných licenčních poplatků. | ano | Vyplní dodavatel
Prodávající (uchazeč) prohlašuje, že dodávka bude vyhovovat všem výše uvedeným požadavkům Kupujícího (zadavatele). Pokud by se v průběhu přípravy a realizace dodávky ukázalo, že ke splnění požadavků Kupujícího dle této přílohy je nezbytné dodání dalších zařízení, součástí či příslušenství nebo provedení dalších služeb či prací, zavazuje se Prodávající dodat tato zařízení a provést tyto práce či služby jako součást plnění dodávky dle smlouvy bez zvýšení Kupní ceny (zmíněné dodávky, práce či služby nebudou mít charakter vícedodávek či víceprací).