## Rekapitulace
REKAPITULACE
ČÍSLO MÍSTNOSTI A NÁZEV |  | CENA CELKEM
106 Urgentní příjem |  | 0
111 Debriefing |  | 0
112 Sanitní vůz |  | 0
113 Dispečink |  | 0
114 Urgentní příjem - Lůžka |  | 0
115 CT |  | 0
116 Velín |  | 0
120 Simulační plocha |  | 0
Mobilní simulační systém |  | 0
402 Chodba |  | 0
411 Operační sál |  | 0
413 Velín |  | 0
414 Debriefing |  | 0
415 Debriefing |  | 0
416 Operační sál |  | 0
422 Debriefing |  | 0
442 WC |  | 0
443 Standard |  | 0
444 Velín |  | 0
445 Standard |  | 0
447 Debriefing |  | 0
449 Debriefing |  | 0
453 Debriefing |  | 0
455 JIP |  | 0
456 Velín |  | 0
457 JIP |  | 0
459 Chodba |  | 0
5.NP Heliport |  | 0
502 Chodba |  | 0
Dokumentace |  | 0
Dokumentace | CENA CELKEM | 0

## SIMU
poř.č. | název | výrobce | typ | popis | množstevní jednotka | Kč/jednotka bez_DPH | počet | cena celkem / Kč bez DPH | nadpisy | SIMST | patro | rozdělení sim/výuka
1 | 106 Urgentní příjem |  |  | 0 |  |  |  |  | Sum |  | 1.NP | Simulace
2 | LCD displej |  |  | LCD displej úhlopříčky min. 65", nativní rozlišení min. 1920x1080 obr. bodů, jas min. 350 cd/m2, určený pro provoz min. 12/7, pozorovací úhly min. 170°, vstup min. 1xHDMI. | ks |  | 1 | 0 |  |  | 1.NP | Simulace
3 | Mobilní stojan |  |  | Mobilní stojan pro displej výše uvedený displej s teleskopickým nastavením výšky stojanu. Včetně úchytu pro soundbar. | ks |  | 1 | 0 |  |  | 1.NP | Simulace
4 | Datový projektor |  |  | Datový projektor, svítivost minimálně 4000 Lm, fyzické rozlišení min. 1920x1080 obrazových bodů, krátká projekční vzdálenost - projekční poměr max. 0,3:1, světelný zdroj na bázi laseru, životnost min. 10 000 hodin. Vstup min. 1x HDMI nebo DVI. Včetně držáku na stěnu. | ks |  | 1 | 0 |  |  | 1.NP | Simulace
5 | Reproduktorová soustava |  |  | Dvoupásmová podhledová reprosoustava, min. 4", přepínání transformátoru min. 30 W při 70 nebo 100V, rozsah maximálně 80Hz – minimálně 20kHz, citlivost minimálně 86dB, minimálně 120° pokrytí. | ks |  | 6 | 0 |  |  | 1.NP | Simulace
6 | Zesilovač |  |  | Koncový zesilovač výkon min. 2x 120W při 70/100V, min. 2x symetrický vstup, konvenční chlazení - bez hluku, individuální nastavení výšek a basů pro každý výstup, sleep mode, 19" rack uchycení. | ks |  | 1 | 0 |  |  | 1.NP | Simulace
7 | Přípojné místo |  |  | Přípojné místo pro sanitní vůz - 2xXLR konektor | set |  | 1 | 0 |  |  | 1.NP | Simulace
8 | Drobný instalační materiál |  |  | Drobný montážní a instalační materiál | set |  | 1 | 0 |  |  | 1.NP | Simulace
9 | Instalace AV techniky |  |  | Instalace AV techniky | set |  | 1 | 0 |  |  | 1.NP | Simulace
10 | Kabeláž |  |  | Kabeláž | set |  | 1 | 0 |  |  | 1.NP | Simulace
11 | Kamera |  |  | IP kamera pevná, Digitální video formáty MJPEG a H.264 streamované najednou Minimální rozlišení digitálního videa 1920 x 1080 obrazových bodů při 30 snímcích za sekundu. | ks |  | 1 | 0 |  | SIMU | 1.NP | Simulace
12 | Držák kamery |  |  | Držák kamery - magnetický pro uchycení na kabelový žlab. | ks |  | 1 | 0 |  | SIMU | 1.NP | Simulace
13 | Mikrofon |  |  | Kondenzátorový mikrofon s ohebným držákem pro stropní instalaci, superkardioidní charakteristika, rozsah max. 50Hz - min. 19kHz | ks |  | 2 | 0 |  | SIMU | 1.NP | Simulace
14 | Mikrofon bezdrátový |  |  | UHF digitální dvojitý přijímač bezdrátových mikrofonů, přenosné přeladitelné pásmo max. 550 - min. 690 MHz, latence max. 4 ms, frekvenční rozsah max. 30 Hz- min. 19 kHz, digitální plně diverzitní příjem, 2x XLR symetrický výstup, 1x Dante výstup, celkové harmonické zkreslení ≤ 0.05%, 19" rack uchycení | ks |  | 1 | 0 |  | SIMU | 1.NP | Simulace
15 | Mikrofon bezdrátový |  |  | UHF digitální kapesní vysílač, přenosné pásmo max. 590 - min. 650 MHz, frekvenční rozsah max. 450Hz - min. 17kHz, výkon min. 25 mW, celkové harmonické zkreslení ≤ 0.05%, provoz min. 5 hodin, možnost využití AA baterií, váha max. 150g bez baterií | ks |  | 2 | 0 |  | SIMU | 1.NP | Simulace
16 | Mikrofon |  |  | Náhlavní mikrofon s kardioidní charakteristikou, rozsah max. 80Hz- min. 20 kHz | ks |  | 1 | 0 |  | SIMU | 1.NP | Simulace
17 | Mikrofon |  |  | Klopový mikrofon s kardioidní charakteristikou, rozsah max. 15Hz-min. 18 kHz, SPL min. 118 dB | ks |  | 1 | 0 |  | SIMU | 1.NP | Simulace
18 | 111 Debriefing |  |  | 0 |  |  |  |  | Sum |  | 1.NP | Simulace + výuka
19 | Debriefing software |  |  | Debriefing softwarová licence pro PC. | ks |  | 1 | 0 |  | SIMU | 1.NP | Simulace
20 | Debriefing software |  |  | Debriefing softwarová licence pro tablet. | ks |  | 1 | 0 |  | SIMU | 1.NP | Simulace
21 | Debriefing tablet |  |  | Tablet úhlopříčky min. 9" s operačním systémem kompatibilním s debriefing softwarovou licencí pro tablet. | ks |  | 1 | 0 |  | SIMU | 1.NP | Simulace
22 | Integrace debriefing |  |  | Instalace debriefing software, nastavení. | ks |  | 1 | 0 |  | SIMU | 1.NP | Simulace
23 | 112 Sanitní vůz |  |  | 0 |  |  |  |  | Sum |  | 1.NP | Simulace
24 | Reproduktorová soustava |  |  | Dvoupásmová podhledová reprosoustava, min. 4", přepínání transformátoru min. 30 W při 70 nebo 100V, rozsah maximálně 80Hz – minimálně 20kHz, citlivost minimálně 86dB, minimálně 120° pokrytí. | ks |  | 2 | 0 |  |  | 1.NP | Simulace
25 | Zesilovač |  |  | Koncový zesilovač výkon min. 2x 40W při 70/100V, min. 2x symetrický vstup, konvenční chlazení - bez hluku, individuální nastavení výšek a basů pro každý výstup, sleep mode, 19" rack uchycení. DRUHÝ KANÁL ZESILOVAČE VYUŽIT PRO MÍSTNOST Č. 115. | ks |  | 1 | 0 |  |  | 1.NP | Simulace
26 | Přípojné místo |  |  | Přípojné místo pro sanitní vůz - 2xXLR konektor | set |  | 1 | 0 |  |  | 1.NP | Simulace
27 | Drobný instalační materiál |  |  | Drobný montážní a instalační materiál | set |  | 1 | 0 |  |  | 1.NP | Simulace
28 | Instalace AV techniky |  |  | Instalace AV techniky | set |  | 1 | 0 |  |  | 1.NP | Simulace
29 | Kabeláž |  |  | Kabeláž | set |  | 1 | 0 |  |  | 1.NP | Simulace
30 | Kamera |  |  | IP kamera otočná (PTZ), Digitální video formáty MJPEG a H.264 streamované najednou Minimální rozlišení digitálního videa 1920 x 1080 obrazových bodů při 30 snímcích za sekundu. Pozn. - pro umístění na stěnu a snímání prostoru kolem sanitky. | ks |  | 1 | 0 |  | SIMU | 1.NP | Simulace
31 | Držák kamery |  |  | Držák kamery na kabelový žlab | ks |  | 1 | 0 |  | SIMU | 1.NP | Simulace
32 | Mikrofon |  |  | Kondenzátorový mikrofon s ohebným držákem pro stropní instalaci, superkardioidní charakteristika, rozsah max. 50Hz - min. 19kHz | ks |  | 2 | 0 |  | SIMU | 1.NP | Simulace
33 | Mikrofon bezdrátový |  |  | UHF digitální dvojitý přijímač bezdrátových mikrofonů, přenosné přeladitelné pásmo max. 550 - min. 690 MHz, latence max. 4 ms, frekvenční rozsah max. 30 Hz- min. 19 kHz, digitální plně diverzitní příjem, 2x XLR symetrický výstup, 1x Dante výstup, celkové harmonické zkreslení ≤ 0.05%, 19" rack uchycení | ks |  | 1 | 0 |  | SIMU | 1.NP | Simulace
34 | Mikrofon bezdrátový |  |  | UHF digitální kapesní vysílač, přenosné pásmo max. 590 - min. 650 MHz, frekvenční rozsah max. 450Hz - min. 17kHz, výkon min. 25 mW, celkové harmonické zkreslení ≤ 0.05%, provoz min. 5 hodin, možnost využití AA baterií, váha max. 150g bez baterií | ks |  | 2 | 0 |  | SIMU | 1.NP | Simulace
35 | Mikrofon |  |  | Náhlavní mikrofon s kardioidní charakteristikou, rozsah max. 80Hz- min. 20 kHz | ks |  | 1 | 0 |  | SIMU | 1.NP | Simulace
36 | Mikrofon |  |  | Klopový mikrofon s kardioidní charakteristikou, rozsah max. 15Hz-min. 18 kHz, SPL min. 118 dB | ks |  | 1 | 0 |  | SIMU | 1.NP | Simulace
37 | Kamera |  |  | Mini Dome IP kamera pro vnitřek sanitky. Digitální video formáty MJPEG a H.264 streamované najednou Minimální rozlišení digitálního videa 1920 x 1080 obrazových bodů při 30 snímcích za sekundu. | ks |  | 2 | 0 |  | SIMU | 1.NP | Simulace
38 | 113 Dispečink |  |  | 0 |  |  |  |  | Sum |  | 1.NP | Simulace
39 | Reproduktorová soustava |  |  | Dvoupásmová podhledová reprosoustava, min. 4", přepínání transformátoru min. 30 W při 70 nebo 100V, rozsah maximálně 80Hz – minimálně 20kHz, citlivost minimálně 86dB, minimálně 120° pokrytí. | ks |  | 4 | 0 |  |  | 1.NP | Simulace
40 | Zesilovač |  |  | Koncový zesilovač výkon min. 2x 80W při 70_100V, min. 2x symetrický vstup, konvenční chlazení - bez hluku, individuální nastavení výšek a basů pro každý výstup, sleep mode, 19" rack uchycení. DRUHÝ KANÁL ZESILOVAČE VYUŽIT PRO MÍSTNOST Č. 114. | ks |  | 1 | 0 |  |  | 1.NP | Simulace
41 | Drobný instalační materiál |  |  | Drobný montážní a instalační materiál | set |  | 1 | 0 |  |  | 1.NP | Simulace
42 | Instalace AV techniky |  |  | Instalace AV techniky | set |  | 1 | 0 |  |  | 1.NP | Simulace
43 | Kabeláž |  |  | Kabeláž | set |  | 1 | 0 |  |  | 1.NP | Simulace
44 | Kamera |  |  | IP kamera pevná, Digitální video formáty MJPEG a H.264 streamované najednou Minimální rozlišení digitálního videa 1920 x 1080 obrazových bodů při 30 snímcích za sekundu. | ks |  | 2 | 0 |  | SIMU | 1.NP | Simulace
45 | Držák kamery |  |  | Držák kamery - magnetický pro uchycení na kabelový žlab. | ks |  | 2 | 0 |  | SIMU | 1.NP | Simulace
46 | Mikrofon |  |  | Kondenzátorový mikrofon s ohebným držákem pro stropní instalaci, superkardioidní charakteristika, rozsah max. 50Hz - min. 19kHz | ks |  | 2 | 0 |  | SIMU | 1.NP | Simulace
47 | Mikrofon bezdrátový |  |  | UHF digitální dvojitý přijímač bezdrátových mikrofonů, přenosné přeladitelné pásmo max. 550 - min. 690 MHz, latence max. 4 ms, frekvenční rozsah max. 30 Hz- min. 19 kHz, digitální plně diverzitní příjem, 2x XLR symetrický výstup, 1x Dante výstup, celkové harmonické zkreslení ≤ 0.05%, 19" rack uchycení | ks |  | 1 | 0 |  | SIMU | 1.NP | Simulace
48 | Mikrofon bezdrátový |  |  | UHF digitální kapesní vysílač, přenosné pásmo max. 590 - min. 650 MHz, frekvenční rozsah max. 450Hz - min. 17kHz, výkon min. 25 mW, celkové harmonické zkreslení ≤ 0.05%, provoz min. 5 hodin, možnost využití AA baterií, váha max. 150g bez baterií | ks |  | 2 | 0 |  | SIMU | 1.NP | Simulace
49 | Mikrofon |  |  | Náhlavní mikrofon s kardioidní charakteristikou, rozsah max. 80Hz- min. 20 kHz | ks |  | 1 | 0 |  | SIMU | 1.NP | Simulace
50 | Mikrofon |  |  | Klopový mikrofon s kardioidní charakteristikou, rozsah max. 15Hz-min. 18 kHz, SPL min. 118 dB | ks |  | 1 | 0 |  | SIMU | 1.NP | Simulace
51 | 114 Urgentní příjem - Lůžka |  |  | 0 |  |  |  |  | Sum |  | 1.NP | Simulace
52 | Reproduktorová soustava |  |  | Dvoupásmová podhledová reprosoustava, min. 4", přepínání transformátoru min. 30 W při 70 nebo 100V, rozsah maximálně 80Hz – minimálně 20kHz, citlivost minimálně 86dB, minimálně 120° pokrytí. | ks |  | 4 | 0 |  |  | 1.NP | Simulace
53 | Drobný instalační materiál |  |  | Drobný montážní a instalační materiál | set |  | 1 | 0 |  |  | 1.NP | Simulace
54 | Instalace AV techniky |  |  | Instalace AV techniky | set |  | 1 | 0 |  |  | 1.NP | Simulace
55 | Kabeláž |  |  | Kabeláž | set |  | 1 | 0 |  |  | 1.NP | Simulace
56 | Kamera |  |  | IP kamera pevná, Digitální video formáty MJPEG a H.264 streamované najednou Minimální rozlišení digitálního videa 1920 x 1080 obrazových bodů při 30 snímcích za sekundu. Úhel záběru při širokoúhlém nastavení min. 100°H, 50°V. | ks |  | 3 | 0 |  | SIMU | 1.NP | Simulace
57 | Držák kamery |  |  | Držák kamery - magnetický pro uchycení na kabelový žlab. | ks |  | 3 | 0 |  | SIMU | 1.NP | Simulace
58 | Kamera |  |  | IP kamera otočná (PTZ), Digitální video formáty MJPEG a H.264 streamované najednou Minimální rozlišení digitálního videa 1920 x 1080 obrazových bodů při 30 snímcích za sekundu. | ks |  | 3 | 0 |  | SIMU | 1.NP | Simulace
59 | Držák kamery |  |  | Držák kamery na kabelový žlab | ks |  | 3 | 0 |  | SIMU | 1.NP | Simulace
60 | Mikrofon |  |  | Kondenzátorový mikrofon s ohebným držákem pro stropní instalaci, superkardioidní charakteristika, rozsah max. 50Hz - min. 19kHz | ks |  | 3 | 0 |  | SIMU | 1.NP | Simulace
61 | Mikrofon bezdrátový |  |  | UHF digitální dvojitý přijímač bezdrátových mikrofonů, přenosné přeladitelné pásmo max. 550 - min. 690 MHz, latence max. 4 ms, frekvenční rozsah max. 30 Hz- min. 19 kHz, digitální plně diverzitní příjem, 2x XLR symetrický výstup, 1x Dante výstup, celkové harmonické zkreslení ≤ 0.05%, 19" rack uchycení | ks |  | 1 | 0 |  | SIMU | 1.NP | Simulace
62 | Mikrofon bezdrátový |  |  | UHF digitální kapesní vysílač, přenosné pásmo max. 590 - min. 650 MHz, frekvenční rozsah max. 450Hz - min. 17kHz, výkon min. 25 mW, celkové harmonické zkreslení ≤ 0.05%, provoz min. 5 hodin, možnost využití AA baterií, váha max. 150g bez baterií | ks |  | 2 | 0 |  | SIMU | 1.NP | Simulace
63 | Mikrofon |  |  | Náhlavní mikrofon s kardioidní charakteristikou, rozsah max. 80Hz- min. 20 kHz | ks |  | 1 | 0 |  | SIMU | 1.NP | Simulace
64 | Mikrofon |  |  | Klopový mikrofon s kardioidní charakteristikou, rozsah max. 15Hz-min. 18 kHz, SPL min. 118 dB | ks |  | 1 | 0 |  | SIMU | 1.NP | Simulace
65 | 115 CT |  |  | 0 |  |  |  |  | Sum |  | 1.NP | Simulace
66 | Reproduktorová soustava |  |  | Dvoupásmová podhledová reprosoustava, min. 4", přepínání transformátoru min. 30 W při 70 nebo 100V, rozsah maximálně 80Hz – minimálně 20kHz, citlivost minimálně 86dB, minimálně 120° pokrytí. | ks |  | 2 | 0 |  |  | 1.NP | Simulace
67 | Drobný instalační materiál |  |  | Drobný montážní a instalační materiál | set |  | 1 | 0 |  |  | 1.NP | Simulace
68 | Instalace AV techniky |  |  | Instalace AV techniky | set |  | 1 | 0 |  |  | 1.NP | Simulace
69 | Kabeláž |  |  | Kabeláž | set |  | 1 | 0 |  |  | 1.NP | Simulace
70 | Kamera |  |  | IP kamera pevná, Digitální video formáty MJPEG a H.264 streamované najednou Minimální rozlišení digitálního videa 1920 x 1080 obrazových bodů při 30 snímcích za sekundu. | ks |  | 1 | 0 |  | SIMU | 1.NP | Simulace
71 | Držák kamery |  |  | Držák kamery - magnetický pro uchycení na kabelový žlab. | ks |  | 1 | 0 |  | SIMU | 1.NP | Simulace
72 | Mikrofon |  |  | Kondenzátorový mikrofon s ohebným držákem pro stropní instalaci, superkardioidní charakteristika, rozsah max. 50Hz - min. 19kHz | ks |  | 1 | 0 |  | SIMU | 1.NP | Simulace
73 | 116 Velín |  |  | 0 |  |  |  |  | Sum |  | 1.NP | Simulace
74 | Ovládací panel |  |  | Dotykový panel stolní drátový. Technické parametry panelu: úhlopříčka min. 10", rozlišení min. 1280x800, min. 24-bitové barvy, IP komunikace, napájení přes PoE, pevný stolní stojan s náklonem. Kompatibilní s kontrolérem řídicího systému. | ks |  | 1 | 0 |  | SIMU | 1.NP | Simulace
75 | Řídicí jednotky |  |  | Kontrolér řídicího systému. Technické parametry kontroléru: paměť min. 256MB RAM, porty min. 3x RS232, min. 2x IR/RS232 jednosměrné, 1x LAN (PoE) pro komunikaci a řízení po IP, funkce monitoringu a managementu kompatibilní se stávajícím systémem Kampusu. | ks |  | 1 | 0 |  |  | 1.NP | Simulace
76 | Příslušenství řídicí systémy |  |  | Převodník RS-232/485 pro ovládání jednotek DALI a releových jednotek. | ks |  | 1 | 0 |  |  | 1.NP | Simulace
77 | Příslušenství řídicí systémy |  |  | Relé jednotka pro spínání zátěží do 10A, min. 6 nezávislých bezpotenciálových přepínacích výstupů, řízení po sběrnici a externími tlačítky, programovatelné parametry pro každé relé (odezva na vstup, zpožděné zapnutí/vypnutí, paměť, sekvence pro ovládání motorů), indikace napájení a stavu relé. | ks |  | 2 | 0 |  |  | 1.NP | Simulace
78 | Příslušenství řídicí systémy |  |  | Jednotka pro řízení elektronických DALI předřadníků zářivek, možnost rozdělení stmívatelných předřadníků zářivek na jedné sběrnici min. na 5 nezávislých skupin, řízení všech skupin po sběrnici, dvou z nich i externími tlačítky. Ovládání min. 50 DALI předřadníků. | ks |  | 2 | 0 |  |  | 1.NP | Simulace
79 | Mixážní systém |  |  | Mixážní matice s digitálním signálovým processingem, minimálně 12 symetrických vstupů / 8 symetrických výstupů, min. 10 vstupů s automatickou eliminací ozvěny (AEC), digitální sběrnice s min. 32 zvukovými kanály s latencí max 0,25ms, ethernet pro nastavení, kontrolu a monitoring, RS-232 pro řízení, Dante sběrnice. | ks |  | 1 | 0 |  |  | 1.NP | Simulace
80 | Převodník Dante/ Analogové audio |  |  | Převodník Dante na anologové audio umožńující současný převod dvou kanálů Dantze na analogové audio a dvou kanálů analogového audia na Dante. | ks |  | 1 | 0 |  |  | 1.NP | Simulace
81 | Anténní systém pro simulační místnosti |  |  | Externí všesměrová anténa se zesilovačem min. +10dB, s minimální konfigurací: rozsah max. 516 - min. 700 MHz, výstup BNC, 50 ohm, dodávka vč. klipsny pro připevnění na držák. | ks |  | 4 | 0 |  |  | 1.NP | Simulace
82 | Anténní systém pro simulační místnosti |  |  | Držák pro upevnění ext. antény, závit kompatibilní s anténou | ks |  | 4 | 0 |  |  | 1.NP | Simulace
83 | Anténní systém pro simulační místnosti |  |  | Anténní rozbočovač, 2x 1:5, aktivní, vč. napájení přijímačů po ant. kabelu, rozsah max. 470 - min. 950 MHz, impedance 50 Ω, vč. kabelů k přijímači, 19" úchyty. | ks |  | 1 | 0 |  |  | 1.NP | Simulace
84 | Anténní systém pro simulační místnosti |  |  | Anténní slučovač, rozbočovač, pasivní 2:1 / 1:2 | ks |  | 4 | 0 |  |  | 1.NP | Simulace
85 | Anténní systém pro simulační místnosti |  |  | Dvojitá rychlonabíječka pro digitální vysílače bezdrátových mikrofonů, nabíjení bez vyjmutí baterií z vysílačů, set vč. síť. zdroje, nabíjecí cyklus maximálně 2 hod. | ks |  | 4 | 0 |  |  | 1.NP | Simulace
86 | Systém odposlechu pro simulační místnosti |  |  | Pasivní všesměrová anténa UHF, rozsah max. 500 - min. 865 MHz, zisk 1dB, výstup BNC, 50 ohm, dodávka vč. klipsny pro připevnění na držák | ks |  | 2 | 0 |  |  | 1.NP | Simulace
87 | Systém odposlechu pro simulační místnosti |  |  | Držák pro upevnění ext. antény, závit kompatibilní s anténou | ks |  | 2 | 0 |  |  | 1.NP | Simulace
88 | Systém odposlechu pro simulační místnosti |  |  | Anténní slučovač pro bezdrátový systém odposlechu - připojení min. 4 vysílačů | ks |  | 1 | 0 |  |  | 1.NP | Simulace
89 | Systém odposlechu pro simulační místnosti |  |  | Zdroj pro anténní slučovač | ks |  | 1 | 0 |  |  | 1.NP | Simulace
90 | Systém odposlechu pro simulační místnosti |  |  | Anténní slučovač, rozbočovač, pasivní 2:1 / 1:2 | ks |  | 2 | 0 |  |  | 1.NP | Simulace
91 | Systém odposlechu pro simulační místnosti |  |  | Dvojitá rychlonabíječka pro přijímače bezdrátového systému odposlechu, nabíjení bez vyjmutí baterií z vysílačů, set vč. síť. zdroje, nabíjecí cyklus maximálně 2 hod. | ks |  | 1 | 0 |  |  | 1.NP | Simulace
92 | Systém odposlechu pro simulační místnosti |  |  | Sada kapesního přijímač bezdrátového odposlechu, včetně sluchátek a vysílače na odpovídající frekvenci. Nastavitelná frekvence v rozsahu min. 20 Mhz, rozsah pásma audio - max. 40Hz - min 15kHz | ks |  | 2 | 0 |  |  | 1.NP | Simulace
93 | Drobný instalační materiál |  |  | Drobný montážní a instalační materiál | set |  | 1 | 0 |  |  | 1.NP | Simulace
94 | Instalace AV techniky |  |  | Instalace AV techniky | set |  | 1 | 0 |  |  | 1.NP | Simulace
95 | Kabeláž |  |  | Kabeláž | set |  | 1 | 0 |  |  | 1.NP | Simulace
96 | Video Encoder |  |  | Video převodník z VGA/DVI/HDMI na RTPS, rozlišení min. 1920x1080 obr. bodů. Kódování do MJPEG a H264. Průchozí video výstup. | ks |  | 3 | 0 |  | SIMU | 1.NP | Simulace
97 | Push to talk mikrofon |  |  | Dynamický mikrofon na husím krku s tlačítkem pro hovor. |  |  | 1 | 0 |  | SIMU | 1.NP | Simulace
98 | Reproduktorová soustava |  |  | Sestava dvou aktivních stolních reproduktorů. |  |  | 1 | 0 |  | SIMU | 1.NP | Simulace
99 | Sluchátkový zesilovač |  |  | Sluchátkový zesilovač |  |  | 1 | 0 |  | SIMU | 1.NP | Simulace
100 | Sluchátka |  |  | Profesionální uzavřená dynamická sluchátka, 64 Ω, kabel min. 1m |  |  | 1 | 0 |  | SIMU | 1.NP | Simulace
101 | Simulační systém Řízení a nahrávání Software |  |  | Software pro řízení a nahrávání simulací - licence na jedno řídicí PC obsahující licence pro 4 video streamy. Specifikace dle technické zprávy. | ks |  | 1 | 0 |  | SIMU | 1.NP | Simulace
102 | Simulační systém Řízení a nahrávání Software |  |  | Rozšíření výše uvedeného software pro řízení a nahrávání simulací o další jeden video stream (kamera nebo encodér). | ks |  | 10 | 0 |  | SIMU | 1.NP | Simulace
103 | Simulační systém přehrávání Software |  |  | Software pro přehrávání obsahu ze simulačního systému na jednom PC. | ks |  | 2 | 0 |  | SIMU | 1.NP | Simulace
104 | Simulační systém Instalace |  |  | Instalace řídícího a nahrávacího vybavení (hardware), konfigurace software, nastavení a zaškolení. | set |  | 1 | 0 |  | SIMU | 1.NP | Simulace
105 | 120 Simulační plocha |  |  | 0 |  |  |  |  | Sum |  | 1.NP | Simulace
106 | Reproduktorová soustava |  |  | Dvoupásmová reprosoustava min. 5"+3/4", pokrytí min. 90˚x90˚ max. 110˚x110˚, přepínanání transformátoru min 30 W při 70/100V, citlivost min. 88 dB, frekvenční rozsah min. 70Hz - 20kHz, kloubový polohovatelný držák na zeď | ks |  | 4 | 0 |  |  | 1.NP | Simulace
107 | Zesilovač |  |  | Koncový zesilovač výkon min. 2x 80W při 70/100V, min. 2x symetrický vstup, konvenční chlazení - bez hluku, individuální nastavení výšek a basů pro každý výstup, sleep mode, 19" rack uchycení. | ks |  | 1 | 0 |  |  | 1.NP | Simulace
108 | Přípojné místo |  |  | Přípojné místo pro sanitní vůz - 2xXLR konektor | set |  | 1 | 0 |  |  | 1.NP | Simulace
109 | Kabeláž |  |  | Kabeláž | set |  | 1 | 0 |  |  | 1.NP | Simulace
110 | Drobný instalační materiál |  |  | Drobný montážní a instalační materiál | set |  | 1 | 0 |  |  | 1.NP | Simulace
111 | Instalace AV techniky |  |  | Instalace AV techniky | set |  | 1 | 0 |  |  | 1.NP | Simulace
112 | Kamera |  |  | IP kamera otočná (PTZ), Digitální video formáty MJPEG a H.264 streamované najednou Minimální rozlišení digitálního videa 1920 x 1080 obrazových bodů při 30 snímcích za sekundu. | ks |  | 1 | 0 |  | SIMU | 1.NP | Simulace
113 | Držák kamery |  |  | Nástěnný držák kamery | ks |  | 1 | 0 |  | SIMU | 1.NP | Simulace
114 | Mobilní simulační systém |  |  | 0 |  |  |  |  | Sum |  | 1.NP | Simulace
115 | Simulační systém - mobilní |  |  | Přenosný simulační systém - nahrávací a řídicí set na mobilním vozíku. Obsahující: Simulační sadu - PoE+ Switch pro kamery, audio streamer, reproduktory, 3x FullHD IP kameru, 2x kamerový stavtiv s příslušenstvím, HD Video Encoder; řídicí sadu - PoE+ Switch, audio streamer, WiFi AP, Licenci SW pro řízení a nahrávání simulací, Dotykové AIO PC - ůhlopříčka min. 22" s parametry vyhovujícími použitému SW pro řízení simulací. Sada 5-ti bezdrátových mikrofonů s náhlavním mikrofonem, stolní reproduktory, Audio mix, 1x bezdrátový systém odposlechu. Veškerá potřebná kabeláž, transportní kufry a obaly zaručující bezpečný převoz komponent a jejich převoz na jednom mobilním vozíku, včetně tohoto vozíku. | set |  | 1 | 0 |  | SIMU | 1.NP | Simulace
116 | Simulační systém - mobilní |  |  | Přenosný debriefing systém - PC pro debriefing SW, WiFi AP, tablet 10", stolní reproduktory, ultra slim projektor - svítivost min. 2500 Lm, LED zdroj světla, plátno mobilní pull-up. Včetně SW bro debriefing a transportního kufru. | set |  | 1 | 0 |  | SIMU | 1.NP | Simulace
117 | Simulační systém - mobilní konfigurace a zaškolení. |  |  | Konfigurace software, nastavení a zaškolení pro přenosný simulační systém. | set |  | 1 | 0 |  | SIMU | 1.NP | Simulace
118
119 | 402 Chodba |  |  | 0 |  |  |  |  | Sum |  | 4.NP | Simulace
120 | Kamera |  |  | IP kamera pevná, Digitální video formáty MJPEG a H.264 streamované najednou Minimální rozlišení digitálního videa 1920 x 1080 obrazových bodů při 30 snímcích za sekundu. | ks |  | 1 | 0 |  | SIMU | 4.NP | Simulace
121 | Držák kamery |  |  | Nástěnný držák kamery | ks |  | 1 | 0 |  | SIMU | 4.NP | Simulace
122 | Kamera |  |  | IP kamera otočná (PTZ), Digitální video formáty MJPEG a H.264 streamované najednou Minimální rozlišení digitálního videa 1920 x 1080 obrazových bodů při 30 snímcích za sekundu. | ks |  | 1 | 0 |  | SIMU | 4.NP | Simulace
123 | Držák kamery |  |  | Nástěnný držák kamery | ks |  | 1 | 0 |  | SIMU | 4.NP | Simulace
124 | Instalace AV techniky |  |  | Instalace AV techniky | set |  | 1 | 0 |  | SIMU | 4.NP | Simulace
125 | 411 Operační sál |  |  | 0 |  |  |  |  | Sum |  | 4.NP | Simulace
126 | LCD displej |  |  | Profesionální LCD displej úhlopříčky 32", nativní rozlišení 1920x1080 obr. bodů, jas min. 350 cd/m2, určený pro provoz min. 12/7, pozorovací úhly min. 170°, vstup min. 1xHDMI. | ks |  | 1 | 0 |  |  | 4.NP | Simulace
127 | Držák dipleje |  |  | Stropní držák displeje pro výše uvedený displej, nosnost min. 40 kg | ks |  | 1 | 0 |  |  | 4.NP | Simulace
128 | LCD displej |  |  | LCD displej úhlopříčky min. 65", nativní rozlišení min. 1920x1080 obr. bodů, jas min. 350 cd/m2, určený pro provoz min. 12/7, pozorovací úhly min. 170°, vstup min. 1xHDMI. | ks |  | 1 | 0 |  |  | 4.NP | Simulace
129 | Držák dipleje |  |  | Nástěnný držák pro výše uvedený displej úhlopříčky min. 65". Min. nosnost 80 kg. Možnost horizontálního posunu po instalaci min. +/- 200 mm doleva a doprava. Možnost doladění výšky a vodováhy pro instalaci pomocí nastavovacích šroubů. | ks |  | 1 | 0 |  |  | 4.NP | Simulace
130 | Reproduktorová soustava |  |  | Dvoupásmová podhledová reprosoustava, min. 4", přepínání transformátoru min. 30 W při 70 nebo 100V, rozsah maximálně 80Hz – minimálně 20kHz, citlivost minimálně 86dB, minimálně 120° pokrytí. | ks |  | 4 | 0 |  |  | 4.NP | Simulace
131 | Zesilovač |  |  | Koncový zesilovač výkon min. 2x 80W při 70/100V, min. 2x symetrický vstup, konvenční chlazení - bez hluku, individuální nastavení výšek a basů pro každý výstup, sleep mode, 19" rack uchycení. DRUHÝ KANÁL ZESILOVAČE VYUŽIT PRO MÍSTNOST Č. 416. | ks |  | 1 | 0 |  |  | 4.NP | Simulace
132 | Drobný instalační materiál |  |  | Drobný montážní a instalační materiál | set |  | 1 | 0 |  |  | 4.NP | Simulace
133 | Instalace AV techniky |  |  | Instalace AV techniky | set |  | 1 | 0 |  |  | 4.NP | Simulace
134 | Kabeláž |  |  | Kabeláž | set |  | 1 | 0 |  |  | 4.NP | Simulace
135 | Kamera |  |  | Kamera pro uchycení na operační svítidlo | ks |  | 1 | 0 |  | SIMU | 4.NP | Simulace
136 | Kamera |  |  | IP kamera pevná, Digitální video formáty MJPEG a H.264 streamované najednou Minimální rozlišení digitálního videa 1920 x 1080 obrazových bodů při 30 snímcích za sekundu. Úhel záběru při širokoúhlém nastavení min. 100°H, 50°V. | ks |  | 1 | 0 |  | SIMU | 4.NP | Simulace
137 | Kamera |  |  | IP kamera pevná, Digitální video formáty MJPEG a H.264 streamované najednou Minimální rozlišení digitálního videa 1920 x 1080 obrazových bodů při 30 snímcích za sekundu. | ks |  | 1 | 0 |  | SIMU | 4.NP | Simulace
138 | Držák kamery |  |  | Držák kamery - magnetický pro uchycení na kabelový žlab. | ks |  | 2 | 0 |  | SIMU | 4.NP | Simulace
139 | Kamera |  |  | IP kamera otočná (PTZ), Digitální video formáty MJPEG a H.264 streamované najednou Minimální rozlišení digitálního videa 1920 x 1080 obrazových bodů při 30 snímcích za sekundu. | ks |  | 1 | 0 |  | SIMU | 4.NP | Simulace
140 | Držák kamery |  |  | Držák kamery na kabelový žlab | ks |  | 1 | 0 |  | SIMU | 4.NP | Simulace
141 | Mikrofon |  |  | Kondenzátorový mikrofon s ohebným držákem pro stropní instalaci, superkardioidní charakteristika, rozsah max. 50Hz - min. 19kHz | ks |  | 2 | 0 |  | SIMU | 4.NP | Simulace
142 | Mikrofon bezdrátový |  |  | UHF digitální dvojitý přijímač bezdrátových mikrofonů, přenosné přeladitelné pásmo max. 550 - min. 690 MHz, latence max. 4 ms, frekvenční rozsah max. 30 Hz- min. 19 kHz, digitální plně diverzitní příjem, 2x XLR symetrický výstup, 1x Dante výstup, celkové harmonické zkreslení ≤ 0.05%, 19" rack uchycení | ks |  | 1 | 0 |  | SIMU | 4.NP | Simulace
143 | Mikrofon bezdrátový |  |  | UHF digitální kapesní vysílač, přenosné pásmo max. 590 - min. 650 MHz, frekvenční rozsah max. 450Hz - min. 17kHz, výkon min. 25 mW, celkové harmonické zkreslení ≤ 0.05%, provoz min. 5 hodin, možnost využití AA baterií, váha max. 150g bez baterií | ks |  | 2 | 0 |  | SIMU | 4.NP | Simulace
144 | Mikrofon |  |  | Náhlavní mikrofon s kardioidní charakteristikou, rozsah max. 80Hz- min. 20 kHz | ks |  | 1 | 0 |  | SIMU | 4.NP | Simulace
145 | Mikrofon |  |  | Klopový mikrofon s kardioidní charakteristikou, rozsah max. 15Hz-min. 18 kHz, SPL min. 118 dB | ks |  | 1 | 0 |  | SIMU | 4.NP | Simulace
146 | Systém odposlechu pro simulační místnosti |  |  | Sada kapesního přijímač bezdrátového odposlechu, včetně sluchátek a vysílače na odpovídající frekvenci. Nastavitelná frekvence v rozsahu min. 20 Mhz, rozsah pásma audio - max. 40Hz - min 15kHz | ks |  | 1 | 0 |  |  | 4.NP | Simulace
147 | 413 Velín |  |  | 0 |  |  |  |  | Sum |  | 4.NP | Simulace
148 | Ovládací panel |  |  | Dotykový panel stolní drátový. Technické parametry panelu: úhlopříčka min. 10", rozlišení min. 1280x800, min. 24-bitové barvy, IP komunikace, napájení přes PoE, pevný stolní stojan s náklonem. Kompatibilní s kontrolérem řídicího systému. | ks |  | 2 | 0 |  | SIMU | 4.NP | Simulace
149 | Řídicí jednotky |  |  | Kontrolér řídicího systému. Technické parametry kontroléru: paměť min. 256MB, porty: min. 6x RS232 obousměrné, min. 1x LAN pro komunikaci a řízení po IP, funkce monitoringu a managementu kompatibilní se stávajícím systémem Kampusu. | ks |  | 1 | 0 |  |  | 4.NP | Simulace
150 | Příslušenství řídicí systémy |  |  | Převodník RS-232/485 pro ovládání jednotek DALI a releových jednotek. | ks |  | 1 | 0 |  |  | 4.NP | Simulace
151 | Příslušenství řídicí systémy |  |  | Relé jednotka pro spínání zátěží do 10A, min. 6 nezávislých bezpotenciálových přepínacích výstupů, řízení po sběrnici a externími tlačítky, programovatelné parametry pro každé relé (odezva na vstup, zpožděné zapnutí/vypnutí, paměť, sekvence pro ovládání motorů), indikace napájení a stavu relé. | ks |  | 1 | 0 |  |  | 4.NP | Simulace
152 | Příslušenství řídicí systémy |  |  | Jednotka pro řízení elektronických DALI předřadníků zářivek, možnost rozdělení stmívatelných předřadníků zářivek na jedné sběrnici min. na 5 nezávislých skupin, řízení všech skupin po sběrnici, dvou z nich i externími tlačítky. Ovládání min. 50 DALI předřadníků. | ks |  | 1 | 0 |  |  | 4.NP | Simulace
153 | Anténní systém pro simulační místnosti |  |  | Aktivní směrová anténa UHF, rozsah max. 500 - min. 865 MHz, pokrytí min. 70°, zisk min. 20 dB, vestavěný zesilovač pro kabel, BNC konektor. | ks |  | 8 | 0 |  |  | 4.NP | Simulace
154 | Anténní systém pro simulační místnosti |  |  | Externí všesměrová anténa se zesilovačem min. +10dB, s minimální konfigurací: rozsah max. 516 - min. 700 MHz, výstup BNC, 50 ohm, dodávka vč. klipsny pro připevnění na držák. | ks |  | 14 | 0 |  |  | 4.NP | Simulace
155 | Anténní systém pro simulační místnosti |  |  | Držák pro upevnění ext. antény, závit kompatibilní s anténou | ks |  | 22 | 0 |  |  | 4.NP | Simulace
156 | Anténní systém pro simulační místnosti |  |  | Anténní rozbočovač, 2x 1:5, aktivní, vč. napájení přijímačů po ant. kabelu, rozsah max. 470 - min. 950 MHz, impedance 50 Ω, vč. kabelů k přijímači, 19" úchyty. | ks |  | 3 | 0 |  |  | 4.NP | Simulace
157 | Anténní systém pro simulační místnosti |  |  | Anténní slučovač, rozbočovač, pasivní 2:1 / 1:2 | ks |  | 20 | 0 |  |  | 4.NP | Simulace
158 | Anténní systém pro simulační místnosti |  |  | anténní napáječ pro dlouhé anténní kabely (BNC konektor), bez zdroje | ks |  | 14 | 0 |  |  | 4.NP | Simulace
159 | Anténní systém pro simulační místnosti |  |  | Zdroj pro anténní napaječ | ks |  | 14 | 0 |  |  | 4.NP | Simulace
160 | Anténní systém pro simulační místnosti |  |  | Dvojitá rychlonabíječka pro digitální vysílače bezdrátových mikrofonů, nabíjení bez vyjmutí baterií z vysílačů, set vč. síť. zdroje, nabíjecí cyklus maximálně 2 hod. | ks |  | 10 | 0 |  |  | 4.NP | Simulace
161 | Systém odposlechu pro simulační místnosti |  |  | Pasivní všesměrová anténa UHF, rozsah max. 500 - min. 865 MHz, zisk 1dB, výstup BNC, 50 ohm, dodávka vč. klipsny pro připevnění na držák | ks |  | 13 | 0 |  |  | 4.NP | Simulace
162 | Systém odposlechu pro simulační místnosti |  |  | Držák pro upevnění ext. antény, závit kompatibilní s anténou | ks |  | 12 | 0 |  |  | 4.NP | Simulace
163 | Systém odposlechu pro simulační místnosti |  |  | Anténní slučovač pro bezdrátový systém odposlechu - připojení min. 4 vysílačů | ks |  | 3 | 0 |  |  | 4.NP | Simulace
164 | Systém odposlechu pro simulační místnosti |  |  | Zdroj pro anténní slučovač | ks |  | 3 | 0 |  |  | 4.NP | Simulace
165 | Systém odposlechu pro simulační místnosti |  |  | Anténní slučovač, rozbočovač, pasivní 2:1 / 1:2 | ks |  | 12 | 0 |  |  | 4.NP | Simulace
166 | Systém odposlechu pro simulační místnosti |  |  | Dvojitá rychlonabíječka pro přijímače bezdrátového systému odposlechu, nabíjení bez vyjmutí baterií z vysílačů, set vč. síť. zdroje, nabíjecí cyklus maximálně 2 hod. | ks |  | 5 | 0 |  |  | 4.NP | Simulace
167 | Mixážní systém |  |  | Mixážní matice s digitálním signálovým processingem, minimálně 12 symetrických vstupů / 8 symetrických výstupů, min. 10 vstupů s automatickou eliminací ozvěny (AEC), digitální sběrnice s min. 32 zvukovými kanály s latencí max 0,25ms, ethernet pro nastavení, kontrolu a monitoring, RS-232 pro řízení, Dante sběrnice. | ks |  | 1 | 0 |  |  | 4.NP | Simulace
168 | Mixážní systém |  |  | Audio DSP server/mixážní matice s otevřenou architekturou, digitální sběrnice, Dante min. 64x64xkanálů. 20 AEC procesingú pro digitální bezdrátové mikrofony. | ks |  | 1 | 0 |  |  | 4.NP | Simulace
169 | Drobný instalační materiál |  |  | Drobný montážní a instalační materiál | set |  | 1 | 0 |  |  | 4.NP | Simulace
170 | Instalace AV techniky |  |  | Instalace AV techniky | set |  | 1 | 0 |  |  | 4.NP | Simulace
171 | Kabeláž |  |  | Kabeláž | set |  | 1 | 0 |  |  | 4.NP | Simulace
172 | SDI Encodér |  |  | HD Video Encoder se vstupy min. 1xHD-SDI, 1x HDMI, rozlišení min. 1920x1080 obr. bodů. Kódování do MJPEG a H264. | ks |  | 2 | 0 |  | SIMU | 4.NP | Simulace
173 | Push to talk mikrofon |  |  | Dynamický mikrofon na husím krku s tlačítkem pro hovor. |  |  | 2 | 0 |  | SIMU | 4.NP | Simulace
174 | Reproduktorová soustava |  |  | Sestava dvou aktivních stolních reproduktorů. |  |  | 2 | 0 |  | SIMU | 4.NP | Simulace
175 | Sluchátkový zesilovač |  |  | Sluchátkový zesilovač |  |  | 2 | 0 |  | SIMU | 4.NP | Simulace
176 | Sluchátka |  |  | Profesionální uzavřená dynamická sluchátka, 64 Ω, kabel min. 1m |  |  | 2 | 0 |  | SIMU | 4.NP | Simulace
177 | Simulační systém Řízení a nahrávání Software |  |  | Software pro řízení a nahrávání simulací - licence na jedno řídicí PC obsahující licence pro 4 video streamy. Specifikace dle technické zprávy. | ks |  | 2 | 0 |  | SIMU | 4.NP | Simulace
178 | Simulační systém Řízení a nahrávání Software |  |  | Rozšíření výše uvedeného software pro řízení a nahrávání simulací o další jeden video stream (kamera nebo encodér). | ks |  | 17 | 0 |  | SIMU | 4.NP | Simulace
179 | Simulační systém přehrávání Software |  |  | Software pro přehrávání obsahu ze simulačního systému na jednom PC. | ks |  | 4 | 0 |  | SIMU | 4.NP | Simulace
180 | Simulační systém Instalace |  |  | Instalace řídícího a nahrávacího vybavení (hardware), konfigurace software, nastavení a zaškolení. | set |  | 2 | 0 |  | SIMU | 4.NP | Simulace
181 | Simulační systém Server Software |  |  | Server software s centrální databází, komunikační platformou, dekódovací platformou, Web serverem. | ks |  | 1 | 0 |  | SIMU | 4.NP | Simulace
182 | Simulační systém SIP telefonní nahrávání |  |  | Serverová aplikace pro propojení a nahrávání SIP telefonů. | ks |  | 1 | 0 |  | SIMU | 4.NP | Simulace
183 | Simulační systém Instalace |  |  | Konfigurace Server SW, DSP Dante server. | set |  | 1 | 0 |  | SIMU | 4.NP | Simulace
184 | 414 Debriefing |  |  | 0 |  |  |  |  | Sum |  | 4.NP | Simulace + výuka
185 | Debriefing software |  |  | Debriefing softwarová licence pro PC. | ks |  | 1 | 0 |  | SIMU | 4.NP | Simulace
186 | Debriefing software |  |  | Debriefing softwarová licence pro tablet. | ks |  | 1 | 0 |  | SIMU | 4.NP | Simulace
187 | Debriefing tablet |  |  | Tablet úhlopříčky min. 9" s operačním systémem kompatibilním s debriefing softwarovou licencí pro tablet. | ks |  | 1 | 0 |  | SIMU | 4.NP | Simulace
188 | Integrace debriefing |  |  | Instalace debriefing software, nastavení. | ks |  | 1 | 0 |  | SIMU | 4.NP | Simulace
189 | 415 Debriefing |  |  | 0 |  |  |  |  | Sum |  | 4.NP | Simulace + výuka
190 | Debriefing software |  |  | Debriefing softwarová licence pro PC. | ks |  | 1 | 0 |  | SIMU | 4.NP | Simulace
191 | Debriefing software |  |  | Debriefing softwarová licence pro tablet. | ks |  | 1 | 0 |  | SIMU | 4.NP | Simulace
192 | Debriefing tablet |  |  | Tablet úhlopříčky min. 9" s operačním systémem kompatibilním s debriefing softwarovou licencí pro tablet. | ks |  | 1 | 0 |  | SIMU | 4.NP | Simulace
193 | Integrace debriefing |  |  | Instalace debriefing software, nastavení. | ks |  | 1 | 0 |  | SIMU | 4.NP | Simulace
194 | 416 Operační sál |  |  | 0 |  |  |  |  | Sum |  | 4.NP | Simulace
195 | LCD displej |  |  | Profesionální LCD displej úhlopříčky 32", nativní rozlišení 1920x1080 obr. bodů, jas min. 350 cd/m2, určený pro provoz min. 12/7, pozorovací úhly min. 170°, vstup min. 1xHDMI. | ks |  | 1 | 0 |  |  | 4.NP | Simulace
196 | Držák dipleje |  |  | Stropní držák displeje | ks |  | 1 | 0 |  |  | 4.NP | Simulace
197 | LCD displej |  |  | LCD displej úhlopříčky min. 65", nativní rozlišení min. 1920x1080 obr. bodů, jas min. 350 cd/m2, určený pro provoz min. 12/7, pozorovací úhly min. 170°, vstup min. 1xHDMI. | ks |  | 1 | 0 |  |  | 4.NP | Simulace
198 | Držák dipleje |  |  | Nástěnný držák pro výše uvedený displej úhlopříčky min. 65". Min. nosnost 80 kg. Možnost horizontálního posunu po instalaci min. +/- 200 mm doleva a doprava. Možnost doladění výšky a vodováhy pro instalaci pomocí nastavovacích šroubů. | ks |  | 1 | 0 |  |  | 4.NP | Simulace
199 | Reproduktorová soustava |  |  | Dvoupásmová podhledová reprosoustava, min. 4", přepínání transformátoru min. 30 W při 70 nebo 100V, rozsah maximálně 80Hz – minimálně 20kHz, citlivost minimálně 86dB, minimálně 120° pokrytí. | ks |  | 4 | 0 |  |  | 4.NP | Simulace
200 | Drobný instalační materiál |  |  | Drobný montážní a instalační materiál | set |  | 1 | 0 |  |  | 4.NP | Simulace
201 | Instalace AV techniky |  |  | Instalace AV techniky | set |  | 1 | 0 |  |  | 4.NP | Simulace
202 | Kabeláž |  |  | Kabeláž | set |  | 1 | 0 |  |  | 4.NP | Simulace
203 | Kamera |  |  | Kamera pro uchycení na operační svítidlo | ks |  | 1 | 0 |  | SIMU | 4.NP | Simulace
204 | Kamera |  |  | IP kamera pevná, Digitální video formáty MJPEG a H.264 streamované najednou Minimální rozlišení digitálního videa 1920 x 1080 obrazových bodů při 30 snímcích za sekundu. Úhel záběru při širokoúhlém nastavení min. 100°H, 50°V. | ks |  | 1 | 0 |  | SIMU | 4.NP | Simulace
205 | Kamera |  |  | IP kamera pevná, Digitální video formáty MJPEG a H.264 streamované najednou Minimální rozlišení digitálního videa 1920 x 1080 obrazových bodů při 30 snímcích za sekundu. | ks |  | 1 | 0 |  | SIMU | 4.NP | Simulace
206 | Držák kamery |  |  | Držák kamery - magnetický pro uchycení na kabelový žlab. | ks |  | 2 | 0 |  | SIMU | 4.NP | Simulace
207 | Kamera |  |  | IP kamera otočná (PTZ), Digitální video formáty MJPEG a H.264 streamované najednou Minimální rozlišení digitálního videa 1920 x 1080 obrazových bodů při 30 snímcích za sekundu. | ks |  | 1 | 0 |  | SIMU | 4.NP | Simulace
208 | Držák kamery |  |  | Držák kamery na kabelový žlab | ks |  | 1 | 0 |  | SIMU | 4.NP | Simulace
209 | Mikrofon |  |  | Kondenzátorový mikrofon s ohebným držákem pro stropní instalaci, superkardioidní charakteristika, rozsah max. 50Hz - min. 19kHz | ks |  | 2 | 0 |  | SIMU | 4.NP | Simulace
210 | Mikrofon bezdrátový |  |  | UHF digitální dvojitý přijímač bezdrátových mikrofonů, přenosné přeladitelné pásmo max. 550 - min. 690 MHz, latence max. 4 ms, frekvenční rozsah max. 30 Hz- min. 19 kHz, digitální plně diverzitní příjem, 2x XLR symetrický výstup, 1x Dante výstup, celkové harmonické zkreslení ≤ 0.05%, 19" rack uchycení | ks |  | 1 | 0 |  | SIMU | 4.NP | Simulace
211 | Mikrofon bezdrátový |  |  | UHF digitální kapesní vysílač, přenosné pásmo max. 590 - min. 650 MHz, frekvenční rozsah max. 450Hz - min. 17kHz, výkon min. 25 mW, celkové harmonické zkreslení ≤ 0.05%, provoz min. 5 hodin, možnost využití AA baterií, váha max. 150g bez baterií | ks |  | 2 | 0 |  | SIMU | 4.NP | Simulace
212 | Mikrofon |  |  | Náhlavní mikrofon s kardioidní charakteristikou, rozsah max. 80Hz- min. 20 kHz | ks |  | 1 | 0 |  | SIMU | 4.NP | Simulace
213 | Mikrofon |  |  | Klopový mikrofon s kardioidní charakteristikou, rozsah max. 15Hz-min. 18 kHz, SPL min. 118 dB | ks |  | 1 | 0 |  | SIMU | 4.NP | Simulace
214 | Systém odposlechu pro simulační místnosti |  |  | Sada kapesního přijímač bezdrátového odposlechu, včetně sluchátek a vysílače na odpovídající frekvenci. Nastavitelná frekvence v rozsahu min. 20 Mhz, rozsah pásma audio - max. 40Hz - min 15kHz | ks |  | 1 | 0 |  |  | 4.NP | Simulace
215 | 422 Debriefing |  |  | 0 |  |  |  |  | Sum |  | 4.NP | Simulace + výuka
216 | Debriefing software |  |  | Debriefing softwarová licence pro PC. | ks |  | 1 | 0 |  | SIMU | 4.NP | Simulace
217 | Debriefing software |  |  | Debriefing softwarová licence pro tablet. | ks |  | 1 | 0 |  | SIMU | 4.NP | Simulace
218 | Debriefing tablet |  |  | Tablet úhlopříčky min. 9" s operačním systémem kompatibilním s debriefing softwarovou licencí pro tablet. | ks |  | 1 | 0 |  | SIMU | 4.NP | Simulace
219 | Integrace debriefing |  |  | Instalace debriefing software, nastavení. | ks |  | 1 | 0 |  | SIMU | 4.NP | Simulace
220 | 442 WC |  |  | 0 |  |  |  |  | Sum |  | 4.NP | Simulace
221 | Reproduktorová soustava |  |  | Dvoupásmová podhledová reprosoustava, min. 4", přepínání transformátoru min. 30 W při 70 nebo 100V, rozsah maximálně 80Hz – minimálně 20kHz, citlivost minimálně 86dB, minimálně 120° pokrytí. | ks |  | 1 | 0 |  |  | 4.NP | Simulace
222 | Instalace AV techniky |  |  | Instalace AV techniky | set |  | 1 | 0 |  |  | 4.NP | Simulace
223 | Kamera |  |  | IP kamera pevná, Digitální video formáty MJPEG a H.264 streamované najednou Minimální rozlišení digitálního videa 1920 x 1080 obrazových bodů při 30 snímcích za sekundu. Úhel záběru při širokoúhlém nastavení min. 100°H, 50°V. | ks |  | 1 | 0 |  | SIMU | 4.NP | Simulace
224 | Držák kamery |  |  | Nástěnný držák kamery | ks |  | 1 | 0 |  | SIMU | 4.NP | Simulace
225 | Mikrofon |  |  | Kondenzátorový mikrofon s ohebným držákem pro stropní instalaci, superkardioidní charakteristika, rozsah max. 50Hz - min. 19kHz | ks |  | 1 | 0 |  | SIMU | 4.NP | Simulace
226 | 443 Standard |  |  | 0 |  |  |  |  | Sum |  | 4.NP | Simulace
227 | LCD displej |  |  | Profesionální LCD displej úhlopříčky 32", nativní rozlišení 1920x1080 obr. bodů, jas min. 350 cd/m2, určený pro provoz min. 12/7, pozorovací úhly min. 170°, vstup min. 1xHDMI. | ks |  | 2 | 0 |  |  | 4.NP | Simulace
228 | Držák dipleje |  |  | Stropní držák displeje pro výše uvedený displej, nosnost min. 40 kg | ks |  | 2 | 0 |  |  | 4.NP | Simulace
229 | Reproduktorová soustava |  |  | Dvoupásmová podhledová reprosoustava, min. 4", přepínání transformátoru min. 30 W při 70 nebo 100V, rozsah maximálně 80Hz – minimálně 20kHz, citlivost minimálně 86dB, minimálně 120° pokrytí. | ks |  | 8 | 0 |  |  | 4.NP | Simulace
230 | Zesilovač |  |  | Koncový zesilovač výkon min. 2x 120W při 70/100V, min. 2x symetrický vstup, konvenční chlazení - bez hluku, individuální nastavení výšek a basů pro každý výstup, sleep mode, 19" rack uchycení. | ks |  | 1 | 0 |  |  | 4.NP | Simulace
231 | Mixážní systém |  |  | Mixážní matice s digitálním signálovým processingem, 4 symetrické vstupy / 4 symetrické výstupy, digitální sběrnice s min. 42 zvukovými kanály s latencí max 0,25ms, ethernet pro nastavení, kontrolu a monitoring, RS-232 pro řízení | ks |  | 0 | 0 |  |  | 4.NP | Simulace
232 | Kabeláž |  |  | Kabeláž | set |  | 1 | 0 |  |  | 4.NP | Simulace
233 | Drobný instalační materiál |  |  | Drobný montážní a instalační materiál | set |  | 1 | 0 |  |  | 4.NP | Simulace
234 | Instalace AV techniky |  |  | Instalace AV techniky | set |  | 1 | 0 |  |  | 4.NP | Simulace
235 | Kamera |  |  | IP kamera pevná, Digitální video formáty MJPEG a H.264 streamované najednou Minimální rozlišení digitálního videa 1920 x 1080 obrazových bodů při 30 snímcích za sekundu. Úhel záběru při širokoúhlém nastavení min. 100°H, 50°V. | ks |  | 3 | 0 |  | SIMU | 4.NP | Simulace
236 | Držák kamery |  |  | Držák kamery - magnetický pro uchycení na kabelový žlab. | ks |  | 3 | 0 |  | SIMU | 4.NP | Simulace
237 | Kamera |  |  | IP kamera otočná (PTZ), Digitální video formáty MJPEG a H.264 streamované najednou Minimální rozlišení digitálního videa 1920 x 1080 obrazových bodů při 30 snímcích za sekundu. | ks |  | 2 | 0 |  | SIMU | 4.NP | Simulace
238 | Držák kamery |  |  | Držák kamery na kabelový žlab | ks |  | 2 | 0 |  | SIMU | 4.NP | Simulace
239 | Mikrofon |  |  | Kondenzátorový mikrofon s ohebným držákem pro stropní instalaci, superkardioidní charakteristika, rozsah max. 50Hz - min. 19kHz | ks |  | 5 | 0 |  | SIMU | 4.NP | Simulace
240 | Mikrofon bezdrátový |  |  | UHF digitální dvojitý přijímač bezdrátových mikrofonů, přenosné přeladitelné pásmo max. 550 - min. 690 MHz, latence max. 4 ms, frekvenční rozsah max. 30 Hz- min. 19 kHz, digitální plně diverzitní příjem, 2x XLR symetrický výstup, 1x Dante výstup, celkové harmonické zkreslení ≤ 0.05%, 19" rack uchycení | ks |  | 2 | 0 |  | SIMU | 4.NP | Simulace
241 | Mikrofon bezdrátový |  |  | UHF digitální kapesní vysílač, přenosné pásmo max. 590 - min. 650 MHz, frekvenční rozsah max. 450Hz - min. 17kHz, výkon min. 25 mW, celkové harmonické zkreslení ≤ 0.05%, provoz min. 5 hodin, možnost využití AA baterií, váha max. 150g bez baterií | ks |  | 4 | 0 |  | SIMU | 4.NP | Simulace
242 | Mikrofon |  |  | Náhlavní mikrofon s kardioidní charakteristikou, rozsah max. 80Hz- min. 20 kHz | ks |  | 2 | 0 |  | SIMU | 4.NP | Simulace
243 | Mikrofon |  |  | Klopový mikrofon s kardioidní charakteristikou, rozsah max. 15Hz-min. 18 kHz, SPL min. 118 dB | ks |  | 2 | 0 |  | SIMU | 4.NP | Simulace
244 | Systém odposlechu pro simulační místnosti |  |  | Sada kapesního přijímač bezdrátového odposlechu, včetně sluchátek a vysílače na odpovídající frekvenci. Nastavitelná frekvence v rozsahu min. 20 Mhz, rozsah pásma audio - max. 40Hz - min 15kHz | ks |  | 2 | 0 |  |  | 4.NP | Simulace
245 | 444 Velín |  |  | 0 |  |  |  |  | Sum |  | 4.NP | Simulace
246 | Ovládací panel |  |  | Dotykový panel stolní drátový. Technické parametry panelu: úhlopříčka min. 10", rozlišení min. 1280x800, min. 24-bitové barvy, IP komunikace, napájení přes PoE, pevný stolní stojan s náklonem. Kompatibilní s kontrolérem řídicího systému. | ks |  | 2 | 0 |  | SIMU | 4.NP | Simulace
247 | Řídicí jednotka |  |  | Kontrolér řídicího systému. Technické parametry kontroléru: paměť min. 256MB RAM, porty min. 2x RS232, min. 1x IR/RS232 jednosměrné, 1x LAN pro komunikaci a řízení po IP, funkce monitoringu a managementu kompatibilní se stávajícím systémem Kampusu. | ks |  | 2 | 0 |  |  | 4.NP | Simulace
248 | Příslušenství řídicí systémy |  |  | Převodník RS-232/485 pro ovládání jednotek DALI a releových jednotek. | ks |  | 1 | 0 |  |  | 4.NP | Simulace
249 | Příslušenství řídicí systémy |  |  | Relé jednotka pro spínání zátěží do 10A, min. 6 nezávislých bezpotenciálových přepínacích výstupů, řízení po sběrnici a externími tlačítky, programovatelné parametry pro každé relé (odezva na vstup, zpožděné zapnutí/vypnutí, paměť, sekvence pro ovládání motorů), indikace napájení a stavu relé. | ks |  | 1 | 0 |  |  | 4.NP | Simulace
250 | Příslušenství řídicí systémy |  |  | Jednotka pro řízení elektronických DALI předřadníků zářivek, možnost rozdělení stmívatelných předřadníků zářivek na jedné sběrnici min. na 5 nezávislých skupin, řízení všech skupin po sběrnici, dvou z nich i externími tlačítky. Ovládání min. 50 DALI předřadníků. | ks |  | 1 | 0 |  |  | 4.NP | Simulace
251 | Mixážní systém |  |  | Mixážní matice s digitálním signálovým processingem, minimálně 12 symetrických vstupů / 8 symetrických výstupů, min. 10 vstupů s automatickou eliminací ozvěny (AEC), digitální sběrnice s min. 32 zvukovými kanály s latencí max 0,25ms, ethernet pro nastavení, kontrolu a monitoring, RS-232 pro řízení, Dante sběrnice. | ks |  | 2 | 0 |  |  | 4.NP | Simulace
252 | Kabeláž |  |  | Kabeláž | set |  | 1 | 0 |  |  | 4.NP | Simulace
253 | Drobný instalační materiál |  |  | Drobný montážní a instalační materiál | set |  | 1 | 0 |  |  | 4.NP | Simulace
254 | Instalace AV techniky |  |  | Instalace AV techniky | set |  | 1 | 0 |  |  | 4.NP | Simulace
255 | Video Encoder |  |  | Video převodník z VGA/DVI/HDMI na RTPS, rozlišení min. 1920x1080 obr. bodů. Kódování do MJPEG a H264. Průchozí video výstup. | ks |  | 4 | 0 |  | SIMU | 4.NP | Simulace
256 | Push to talk mikrofon |  |  | Dynamický mikrofon na husím krku s tlačítkem pro hovor. |  |  | 4 | 0 |  | SIMU | 4.NP | Simulace
257 | Reproduktorová soustava |  |  | Sestava dvou aktivních stolních reproduktorů. |  |  | 4 | 0 |  | SIMU | 4.NP | Simulace
258 | Sluchátkový zesilovač |  |  | Sluchátkový zesilovač |  |  | 4 | 0 |  | SIMU | 4.NP | Simulace
259 | Sluchátka |  |  | Profesionální uzavřená dynamická sluchátka, 64 Ω, kabel min. 1m |  |  | 4 | 0 |  | SIMU | 4.NP | Simulace
260 | Simulační systém Řízení a nahrávání Software |  |  | Software pro řízení a nahrávání simulací - licence na jedno řídicí PC obsahující licence pro 4 video streamy. Specifikace dle technické zprávy. | ks |  | 4 | 0 |  | SIMU | 4.NP | Simulace
261 | Simulační systém Řízení a nahrávání Software |  |  | Rozšíření výše uvedeného software pro řízení a nahrávání simulací o další jeden video stream (kamera nebo encodér). | ks |  | 7 | 0 |  | SIMU | 4.NP | Simulace
262 | Simulační systém přehrávání Software |  |  | Software pro přehrávání obsahu ze simulačního systému na jednom PC. | ks |  | 4 | 0 |  | SIMU | 4.NP | Simulace
263 | Simulační systém Instalace |  |  | Instalace řídícího a nahrávacího vybavení (hardware), konfigurace software, nastavení a zaškolení. | set |  | 4 | 0 |  | SIMU | 4.NP | Simulace
264 | 445 Standard |  |  | 0 |  |  |  |  | Sum |  | 4.NP | Simulace
265 | LCD displej |  |  | Profesionální LCD displej úhlopříčky 32", nativní rozlišení 1920x1080 obr. bodů, jas min. 350 cd/m2, určený pro provoz min. 12/7, pozorovací úhly min. 170°, vstup min. 1xHDMI. | ks |  | 2 | 0 |  |  | 4.NP | Simulace
266 | Držák dipleje |  |  | Stropní držák displeje pro výše uvedený displej, nosnost min. 40 kg | ks |  | 2 | 0 |  |  | 4.NP | Simulace
267 | Reproduktorová soustava |  |  | Dvoupásmová podhledová reprosoustava, min. 4", přepínání transformátoru min. 30 W při 70 nebo 100V, rozsah maximálně 80Hz – minimálně 20kHz, citlivost minimálně 86dB, minimálně 120° pokrytí. | ks |  | 8 | 0 |  |  | 4.NP | Simulace
268 | Zesilovač |  |  | Koncový zesilovač výkon min. 2x 80W při 70/100V, min. 2x symetrický vstup, konvenční chlazení - bez hluku, individuální nastavení výšek a basů pro každý výstup, sleep mode, 19" rack uchycení. | ks |  | 1 | 0 |  |  | 4.NP | Simulace
269 | Kabeláž |  |  | Kabeláž | set |  | 1 | 0 |  |  | 4.NP | Simulace
270 | Drobný instalační materiál |  |  | Drobný montážní a instalační materiál | set |  | 1 | 0 |  |  | 4.NP | Simulace
271 | Instalace AV techniky |  |  | Instalace AV techniky | set |  | 1 | 0 |  |  | 4.NP | Simulace
272 | Kamera |  |  | IP kamera pevná, Digitální video formáty MJPEG a H.264 streamované najednou Minimální rozlišení digitálního videa 1920 x 1080 obrazových bodů při 30 snímcích za sekundu. Úhel záběru při širokoúhlém nastavení min. 100°H, 50°V. | ks |  | 3 | 0 |  | SIMU | 4.NP | Simulace
273 | Držák kamery |  |  | Držák kamery - magnetický pro uchycení na kabelový žlab. | ks |  | 3 | 0 |  | SIMU | 4.NP | Simulace
274 | Kamera |  |  | IP kamera otočná (PTZ), Digitální video formáty MJPEG a H.264 streamované najednou Minimální rozlišení digitálního videa 1920 x 1080 obrazových bodů při 30 snímcích za sekundu. | ks |  | 2 | 0 |  | SIMU | 4.NP | Simulace
275 | Držák kamery |  |  | Držák kamery na kabelový žlab | ks |  | 2 | 0 |  | SIMU | 4.NP | Simulace
276 | Mikrofon |  |  | Kondenzátorový mikrofon s ohebným držákem pro stropní instalaci, superkardioidní charakteristika, rozsah max. 50Hz - min. 19kHz | ks |  | 4 | 0 |  | SIMU | 4.NP | Simulace
277 | Mikrofon bezdrátový |  |  | UHF digitální dvojitý přijímač bezdrátových mikrofonů, přenosné přeladitelné pásmo max. 550 - min. 690 MHz, latence max. 4 ms, frekvenční rozsah max. 30 Hz- min. 19 kHz, digitální plně diverzitní příjem, 2x XLR symetrický výstup, 1x Dante výstup, celkové harmonické zkreslení ≤ 0.05%, 19" rack uchycení | ks |  | 2 | 0 |  | SIMU | 4.NP | Simulace
278 | Mikrofon bezdrátový |  |  | UHF digitální kapesní vysílač, přenosné pásmo max. 590 - min. 650 MHz, frekvenční rozsah max. 450Hz - min. 17kHz, výkon min. 25 mW, celkové harmonické zkreslení ≤ 0.05%, provoz min. 5 hodin, možnost využití AA baterií, váha max. 150g bez baterií | ks |  | 4 | 0 |  | SIMU | 4.NP | Simulace
279 | Mikrofon |  |  | Náhlavní mikrofon s kardioidní charakteristikou, rozsah max. 80Hz- min. 20 kHz | ks |  | 2 | 0 |  | SIMU | 4.NP | Simulace
280 | Mikrofon |  |  | Klopový mikrofon s kardioidní charakteristikou, rozsah max. 15Hz-min. 18 kHz, SPL min. 118 dB | ks |  | 2 | 0 |  | SIMU | 4.NP | Simulace
281 | Systém odposlechu pro simulační místnosti |  |  | Sada kapesního přijímač bezdrátového odposlechu, včetně sluchátek a vysílače na odpovídající frekvenci. Nastavitelná frekvence v rozsahu min. 20 Mhz, rozsah pásma audio - max. 40Hz - min 15kHz | ks |  | 2 | 0 |  |  | 4.NP | Simulace
282 | 447 Debriefing |  |  | 0 |  |  |  |  | Sum |  | 4.NP | Simulace + výuka
283 | Debriefing software |  |  | Debriefing softwarová licence pro PC. | ks |  | 1 | 0 |  | SIMU | 4.NP | Simulace
284 | Debriefing software |  |  | Debriefing softwarová licence pro tablet. | ks |  | 1 | 0 |  | SIMU | 4.NP | Simulace
285 | Debriefing tablet |  |  | Tablet úhlopříčky min. 9" s operačním systémem kompatibilním s debriefing softwarovou licencí pro tablet. | ks |  | 1 | 0 |  | SIMU | 4.NP | Simulace
286 | Integrace debriefing |  |  | Instalace debriefing software, nastavení. | ks |  | 1 | 0 |  | SIMU | 4.NP | Simulace
287 | 449 Debriefing |  |  | 0 |  |  |  |  | Sum |  | 4.NP | Simulace + výuka
288 | Debriefing software |  |  | Debriefing softwarová licence pro PC. | ks |  | 1 | 0 |  | SIMU | 4.NP | Simulace
289 | Debriefing software |  |  | Debriefing softwarová licence pro tablet. | ks |  | 1 | 0 |  | SIMU | 4.NP | Simulace
290 | Debriefing tablet |  |  | Tablet úhlopříčky min. 9" s operačním systémem kompatibilním s debriefing softwarovou licencí pro tablet. | ks |  | 1 | 0 |  | SIMU | 4.NP | Simulace
291 | Integrace debriefing |  |  | Instalace debriefing software, nastavení. | ks |  | 1 | 0 |  | SIMU | 4.NP | Simulace
292 | 453 Debriefing |  |  | 0 |  |  |  |  | Sum |  | 4.NP | Simulace + výuka
293 | Debriefing software |  |  | Debriefing softwarová licence pro PC. | ks |  | 1 | 0 |  | SIMU | 4.NP | Simulace
294 | Debriefing software |  |  | Debriefing softwarová licence pro tablet. | ks |  | 1 | 0 |  | SIMU | 4.NP | Simulace
295 | Debriefing tablet |  |  | Tablet úhlopříčky min. 9" s operačním systémem kompatibilním s debriefing softwarovou licencí pro tablet. | ks |  | 1 | 0 |  | SIMU | 4.NP | Simulace
296 | Integrace debriefing |  |  | Instalace debriefing software, nastavení. | ks |  | 1 | 0 |  | SIMU | 4.NP | Simulace
297 | 455 JIP |  |  | 0 |  |  |  |  | Sum |  | 4.NP | Simulace
298 | LCD displej |  |  | Profesionální LCD displej úhlopříčky 32", nativní rozlišení 1920x1080 obr. bodů, jas min. 350 cd/m2, určený pro provoz min. 12/7, pozorovací úhly min. 170°, vstup min. 1xHDMI. | ks |  | 2 | 0 |  |  | 4.NP | Simulace
299 | Držák dipleje |  |  | Stropní držák displeje pro výše uvedený displej, nosnost min. 40 kg | ks |  | 2 | 0 |  |  | 4.NP | Simulace
300 | Reproduktorová soustava |  |  | Dvoupásmová podhledová reprosoustava, min. 4", přepínání transformátoru min. 30 W při 70 nebo 100V, rozsah maximálně 80Hz – minimálně 20kHz, citlivost minimálně 86dB, minimálně 120° pokrytí. | ks |  | 8 | 0 |  |  | 4.NP | Simulace
301 | Zesilovač |  |  | Koncový zesilovač výkon min. 2x 80W při 70/100V, min. 2x symetrický vstup, konvenční chlazení - bez hluku, individuální nastavení výšek a basů pro každý výstup, sleep mode, 19" rack uchycení. | ks |  | 1 | 0 |  |  | 4.NP | Simulace
302 | Kabeláž |  |  | Kabeláž | set |  | 1 | 0 |  |  | 4.NP | Simulace
303 | Drobný instalační materiál |  |  | Drobný montážní a instalační materiál | set |  | 1 | 0 |  |  | 4.NP | Simulace
304 | Instalace AV techniky |  |  | Instalace AV techniky | set |  | 1 | 0 |  |  | 4.NP | Simulace
305 | Kamera |  |  | IP kamera pevná, Digitální video formáty MJPEG a H.264 streamované najednou Minimální rozlišení digitálního videa 1920 x 1080 obrazových bodů při 30 snímcích za sekundu. Úhel záběru při širokoúhlém nastavení min. 100°H, 50°V. | ks |  | 2 | 0 |  | SIMU | 4.NP | Simulace
306 | Držák kamery |  |  | Držák kamery - magnetický pro uchycení na kabelový žlab. | ks |  | 2 | 0 |  | SIMU | 4.NP | Simulace
307 | Kamera |  |  | IP kamera otočná (PTZ), Digitální video formáty MJPEG a H.264 streamované najednou Minimální rozlišení digitálního videa 1920 x 1080 obrazových bodů při 30 snímcích za sekundu. | ks |  | 2 | 0 |  | SIMU | 4.NP | Simulace
308 | Držák kamery |  |  | Držák kamery na kabelový žlab | ks |  | 2 | 0 |  | SIMU | 4.NP | Simulace
309 | Mikrofon |  |  | Kondenzátorový mikrofon s ohebným držákem pro stropní instalaci, superkardioidní charakteristika, rozsah max. 50Hz - min. 19kHz | ks |  | 4 | 0 |  | SIMU | 4.NP | Simulace
310 | Mikrofon bezdrátový |  |  | UHF digitální dvojitý přijímač bezdrátových mikrofonů, přenosné přeladitelné pásmo max. 550 - min. 690 MHz, latence max. 4 ms, frekvenční rozsah max. 30 Hz- min. 19 kHz, digitální plně diverzitní příjem, 2x XLR symetrický výstup, 1x Dante výstup, celkové harmonické zkreslení ≤ 0.05%, 19" rack uchycení | ks |  | 2 | 0 |  | SIMU | 4.NP | Simulace
311 | Mikrofon bezdrátový |  |  | UHF digitální kapesní vysílač, přenosné pásmo max. 590 - min. 650 MHz, frekvenční rozsah max. 450Hz - min. 17kHz, výkon min. 25 mW, celkové harmonické zkreslení ≤ 0.05%, provoz min. 5 hodin, možnost využití AA baterií, váha max. 150g bez baterií | ks |  | 4 | 0 |  | SIMU | 4.NP | Simulace
312 | Mikrofon |  |  | Náhlavní mikrofon s kardioidní charakteristikou, rozsah max. 80Hz- min. 20 kHz | ks |  | 2 | 0 |  | SIMU | 4.NP | Simulace
313 | Mikrofon |  |  | Klopový mikrofon s kardioidní charakteristikou, rozsah max. 15Hz-min. 18 kHz, SPL min. 118 dB | ks |  | 2 | 0 |  | SIMU | 4.NP | Simulace
314 | Systém odposlechu pro simulační místnosti |  |  | Sada kapesního přijímač bezdrátového odposlechu, včetně sluchátek a vysílače na odpovídající frekvenci. Nastavitelná frekvence v rozsahu min. 20 Mhz, rozsah pásma audio - max. 40Hz - min 15kHz | ks |  | 2 | 0 |  |  | 4.NP | Simulace
315 | 456 Velín |  |  | 0 |  |  |  |  | Sum |  | 4.NP | Simulace
316 | Ovládací panel |  |  | Dotykový panel stolní drátový. Technické parametry panelu: úhlopříčka min. 10", rozlišení min. 1280x800, min. 24-bitové barvy, IP komunikace, napájení přes PoE, pevný stolní stojan s náklonem. Kompatibilní s kontrolérem řídicího systému. | ks |  | 2 | 0 |  | SIMU | 4.NP | Simulace
317 | Řídicí jednotka |  |  | Kontrolér řídicího systému. Technické parametry kontroléru: paměť min. 256MB RAM, porty min. 2x RS232, min. 1x IR/RS232 jednosměrné, 1x LAN pro komunikaci a řízení po IP, funkce monitoringu a managementu kompatibilní se stávajícím systémem Kampusu. | ks |  | 2 | 0 |  |  | 4.NP | Simulace
318 | Příslušenství řídicí systémy |  |  | Převodník RS-232/485 pro ovládání jednotek DALI a releových jednotek. | ks |  | 1 | 0 |  |  | 4.NP | Simulace
319 | Příslušenství řídicí systémy |  |  | Relé jednotka pro spínání zátěží do 10A, min. 6 nezávislých bezpotenciálových přepínacích výstupů, řízení po sběrnici a externími tlačítky, programovatelné parametry pro každé relé (odezva na vstup, zpožděné zapnutí/vypnutí, paměť, sekvence pro ovládání motorů), indikace napájení a stavu relé. | ks |  | 1 | 0 |  |  | 4.NP | Simulace
320 | Příslušenství řídicí systémy |  |  | Jednotka pro řízení elektronických DALI předřadníků zářivek, možnost rozdělení stmívatelných předřadníků zářivek na jedné sběrnici min. na 5 nezávislých skupin, řízení všech skupin po sběrnici, dvou z nich i externími tlačítky. Ovládání min. 50 DALI předřadníků. | ks |  | 1 | 0 |  |  | 4.NP | Simulace
321 | Mixážní systém |  |  | Mixážní matice s digitálním signálovým processingem, minimálně 12 symetrických vstupů / 8 symetrických výstupů, min. 10 vstupů s automatickou eliminací ozvěny (AEC), digitální sběrnice s min. 32 zvukovými kanály s latencí max 0,25ms, ethernet pro nastavení, kontrolu a monitoring, RS-232 pro řízení, Dante sběrnice. | ks |  | 2 | 0 |  |  | 4.NP | Simulace
322 | Kabeláž |  |  | Kabeláž | set |  | 1 | 0 |  |  | 4.NP | Simulace
323 | Drobný instalační materiál |  |  | Drobný montážní a instalační materiál | set |  | 1 | 0 |  |  | 4.NP | Simulace
324 | Instalace AV techniky |  |  | Instalace AV techniky | set |  | 1 | 0 |  |  | 4.NP | Simulace
325 | Video Encoder |  |  | Video převodník z VGA/DVI/HDMI na RTPS, rozlišení min. 1920x1080 obr. bodů. Kódování do MJPEG a H264. Průchozí video výstup. | ks |  | 4 | 0 |  | SIMU | 4.NP | Simulace
326 | Push to talk mikrofon |  |  | Dynamický mikrofon na husím krku s tlačítkem pro hovor. |  |  | 4 | 0 |  | SIMU | 4.NP | Simulace
327 | Reproduktorová soustava |  |  | Sestava dvou aktivních stolních reproduktorů. |  |  | 4 | 0 |  | SIMU | 4.NP | Simulace
328 | Sluchátkový zesilovač |  |  | Sluchátkový zesilovač |  |  | 4 | 0 |  | SIMU | 4.NP | Simulace
329 | Sluchátka |  |  | Profesionální uzavřená dynamická sluchátka, 64 Ω, kabel min. 1m |  |  | 4 | 0 |  | SIMU | 4.NP | Simulace
330 | Simulační systém Řízení a nahrávání Software |  |  | Software pro řízení a nahrávání simulací - licence na jedno řídicí PC obsahující licence pro 4 video streamy. Specifikace dle technické zprávy. | ks |  | 4 | 0 |  | SIMU | 4.NP | Simulace
331 | Simulační systém Řízení a nahrávání Software |  |  | Rozšíření výše uvedeného software pro řízení a nahrávání simulací o další jeden video stream (kamera nebo encodér). | ks |  | 4 | 0 |  | SIMU | 4.NP | Simulace
332 | Simulační systém přehrávání Software |  |  | Software pro přehrávání obsahu ze simulačního systému na jednom PC. | ks |  | 4 | 0 |  | SIMU | 4.NP | Simulace
333 | 457 JIP |  |  | 0 |  |  |  |  | Sum |  | 4.NP | Simulace
334 | LCD displej |  |  | Profesionální LCD displej úhlopříčky 32", nativní rozlišení 1920x1080 obr. bodů, jas min. 350 cd/m2, určený pro provoz min. 12/7, pozorovací úhly min. 170°, vstup min. 1xHDMI. | ks |  | 2 | 0 |  |  | 4.NP | Simulace
335 | Držák dipleje |  |  | Stropní držák displeje pro výše uvedený displej, nosnost min. 40 kg | ks |  | 2 | 0 |  |  | 4.NP | Simulace
336 | Reproduktorová soustava |  |  | Dvoupásmová podhledová reprosoustava, min. 4", přepínání transformátoru min. 30 W při 70 nebo 100V, rozsah maximálně 80Hz – minimálně 20kHz, citlivost minimálně 86dB, minimálně 120° pokrytí. | ks |  | 8 | 0 |  |  | 4.NP | Simulace
337 | Zesilovač |  |  | Koncový zesilovač výkon min. 2x 80W při 70/100V, min. 2x symetrický vstup, konvenční chlazení - bez hluku, individuální nastavení výšek a basů pro každý výstup, sleep mode, 19" rack uchycení. | ks |  | 1 | 0 |  |  | 4.NP | Simulace
338 | Kabeláž |  |  | Kabeláž | set |  | 1 | 0 |  |  | 4.NP | Simulace
339 | Drobný instalační materiál |  |  | Drobný montážní a instalační materiál | set |  | 1 | 0 |  |  | 4.NP | Simulace
340 | Instalace AV techniky |  |  | Instalace AV techniky | set |  | 1 | 0 |  |  | 4.NP | Simulace
341 | Kamera |  |  | IP kamera pevná, Digitální video formáty MJPEG a H.264 streamované najednou Minimální rozlišení digitálního videa 1920 x 1080 obrazových bodů při 30 snímcích za sekundu. Úhel záběru při širokoúhlém nastavení min. 100°H, 50°V. | ks |  | 2 | 0 |  | SIMU | 4.NP | Simulace
342 | Držák kamery |  |  | Držák kamery - magnetický pro uchycení na kabelový žlab. | ks |  | 2 | 0 |  | SIMU | 4.NP | Simulace
343 | Kamera |  |  | IP kamera otočná (PTZ), Digitální video formáty MJPEG a H.264 streamované najednou Minimální rozlišení digitálního videa 1920 x 1080 obrazových bodů při 30 snímcích za sekundu. | ks |  | 2 | 0 |  | SIMU | 4.NP | Simulace
344 | Držák kamery |  |  | Držák kamery na kabelový žlab | ks |  | 2 | 0 |  | SIMU | 4.NP | Simulace
345 | Mikrofon |  |  | Kondenzátorový mikrofon s ohebným držákem pro stropní instalaci, superkardioidní charakteristika, rozsah max. 50Hz - min. 19kHz | ks |  | 4 | 0 |  | SIMU | 4.NP | Simulace
346 | Mikrofon bezdrátový |  |  | UHF digitální dvojitý přijímač bezdrátových mikrofonů, přenosné přeladitelné pásmo max. 550 - min. 690 MHz, latence max. 4 ms, frekvenční rozsah max. 30 Hz- min. 19 kHz, digitální plně diverzitní příjem, 2x XLR symetrický výstup, 1x Dante výstup, celkové harmonické zkreslení ≤ 0.05%, 19" rack uchycení | ks |  | 2 | 0 |  | SIMU | 4.NP | Simulace
347 | Mikrofon bezdrátový |  |  | UHF digitální kapesní vysílač, přenosné pásmo max. 590 - min. 650 MHz, frekvenční rozsah max. 450Hz - min. 17kHz, výkon min. 25 mW, celkové harmonické zkreslení ≤ 0.05%, provoz min. 5 hodin, možnost využití AA baterií, váha max. 150g bez baterií | ks |  | 4 | 0 |  | SIMU | 4.NP | Simulace
348 | Mikrofon |  |  | Náhlavní mikrofon s kardioidní charakteristikou, rozsah max. 80Hz- min. 20 kHz | ks |  | 2 | 0 |  | SIMU | 4.NP | Simulace
349 | Mikrofon |  |  | Klopový mikrofon s kardioidní charakteristikou, rozsah max. 15Hz-min. 18 kHz, SPL min. 118 dB | ks |  | 2 | 0 |  | SIMU | 4.NP | Simulace
350 | Systém odposlechu pro simulační místnosti |  |  | Sada kapesního přijímač bezdrátového odposlechu, včetně sluchátek a vysílače na odpovídající frekvenci. Nastavitelná frekvence v rozsahu min. 20 Mhz, rozsah pásma audio - max. 40Hz - min 15kHz | ks |  | 2 | 0 |  |  | 4.NP | Simulace
351 | 459 Chodba |  |  | 0 |  |  |  |  | Sum |  | 4.NP | Simulace + výuka
352 | Kamera |  |  | IP kamera otočná (PTZ), Digitální video formáty MJPEG a H.264 streamované najednou Minimální rozlišení digitálního videa 1920 x 1080 obrazových bodů při 30 snímcích za sekundu. | ks |  | 2 | 0 |  | SIMU | 4.NP | Simulace
353 | Držák kamery |  |  | Nástěnný držák kamery | ks |  | 2 | 0 |  | SIMU | 4.NP | Simulace
354 | Instalace prvků simulace |  |  | Instalace kamer a pevných mikrofonů pro nahrávání simulací. | set |  | 1 | 0 |  | SIMU | 4.NP | Simulace
355
356 | 5.NP Heliport |  |  | 0 |  |  |  |  | Sum |  | 5.NP | Simulace
357 | Kamera |  |  | IP kamera otočná (PTZ), Digitální video formáty MJPEG a H.264 streamované najednou Minimální rozlišení digitálního videa 1920 x 1080 obrazových bodů při 30 snímcích za sekundu. | ks |  | 2 | 0 |  | SIMU | 5.NP | Simulace
358 | Držák kamery |  |  | Nástěnný držák kamery | ks |  | 2 | 0 |  | SIMU | 5.NP | Simulace
359 | Instalace AV techniky |  |  | Instalace AV techniky | set |  | 1 | 0 |  | SIMU | 5.NP | Simulace
360 | 502 Chodba |  |  | 0 |  |  |  |  | Sum |  | 5.NP | Simulace
361 | Kamera |  |  | IP kamera pevná, Digitální video formáty MJPEG a H.264 streamované najednou Minimální rozlišení digitálního videa 1920 x 1080 obrazových bodů při 30 snímcích za sekundu. | ks |  | 1 | 0 |  | SIMU | 5.NP | Simulace
362 | Držák kamery |  |  | Nástěnný držák kamery | ks |  | 1 | 0 |  | SIMU | 5.NP | Simulace
363 | Instalace AV techniky |  |  | Instalace AV techniky | set |  | 1 | 0 |  | SIMU | 5.NP | Simulace
364 | Testování, školení , dokumentace |  |  | 0 |  |  |  |  | Sum |  | 5.NP | Simulace + výuka
365 | Testování |  |  | Testování provozu AV techniky a systému nahrávání a debriefingu simulací, úpravy řidicích systémů | set |  | 1 | 0 |  |  | 5.NP | Výuka
366 | Zaškolení |  |  | Zaškolení používání AV techniky a systému nahrávání a debriefingu simulací | set |  | 1 | 0 |  |  | 5.NP | Výuka
367 | Dokumentace skutečného stavu |  |  | Dokumentace skutečného stavu, včetně pasportizace dle standardů MU | ks |  | 1 | 0 |  |  | 5.NP | Simulace
368
369 | [5 empty] | CELKEM |  | 0 | Sum
Poznámka 1: Rozpočtované ceny jsou kalkulovány v cenové hladině platné v době dokončení projektové dokumentace.
Poznámka 2: Doporučujeme revizi projektové dokumentace, uběhne-li od termínu zpracování projektu do realizace období delší než 12 měsíců.
Poznámka 3: U položek, kde není uvedeno jinak, platí standardní dvouletá záruka. V případě odchylného požadavku zadavatele je potřeba uvažovat náklady za rozšíření takové záruky.
V případě že výrobce na daný produkt poskytuje záruku delší než dva roky, bude uplatněna délka záruky stanovená výrobcem.