## Rekapitulace
pořadové číslo | popis | Kč/jednotka bez_DPH | počet | cena celkem / Kč bez DPH
AV TECHNOLOGIE
1 | Posluchárna 1035 | 0 | 1 | 0
2 | Posluchárna 1037 | 0 | 1 | 0
3 | Posluchárna 2037 | 0 | 1 | 0
4 | Posluchárna 2042 | 0 | 1 | 0
5 | Technická místnost 2041a a společné vybavení | 0 | 1 | 0
6 | Cvičebna 1036 | 0 | 1 | 0
AV TECHNOLOGIE - cena celkem bez DPH: |  |  |  | 0
Název investora: MU, Žerotínovo náměstí 617/9, 601 77 Brno
Projekt: Rekonstrukce poslucháren PrF v budově Právnické fakulty, Veveří 70, Brno
Zpracoval: Ing. Jiří Jelínek
Datum: 20.2.2019

## Polsuchárna 1035
pořadové číslo | kód v projektu | název | výrobce | typové označení | popis pro VŘ | množstevní jednotka | Množství | Kč/jednotka bez_DPH | cena celkem bez DPH
Posluchárna 1035
1 |  | Zobrazovače + příslušenství | [6 empty] | 0
2 |  | konferenční datový projektor |  |  | konferenční datový projektor, technologie laser + DLP, rozlišení 1920 x 1200, výkon min. 10 000 center lumenů (min. 9400 ANSI lumenů), kontrast min. 10 000 : 1, obrazové vstupy min. 1x HDMI, 1x HDBaseT, hmotnost max. 24 kg, bílé provedení | ks | 2 |  | 0
3 |  | Objektiv projektoru |  |  | Objektiv projektoru umožňující promítání ze zadní stěny posluchárny pro obraz šíře 4000 mm. Poměr projekční vzdálenosti mezi min. 3,6 - min. 4. | ks | 2 |  | 0
4 |  | Držák pro projektor |  |  | Držák projektoru pro uchycení na stěnu. Projektor na držáku v pozici pro přidělání na strop. | ks | 2 |  | 0
5 |  | Projekční plátno |  |  | Pevné rámové projekční plátno. Šíře obrazu - 8m (2 obrazy vedle sebe šířky 4m), výška obrazu 2,5 m. | ks | 1 |  | 0
6 |  | Systém ozvučení | [6 empty] | 0
7 |  | Reproduktorová soustava |  |  | Pasivní sloupová reprosoustava s minimální konfigurací: 4x5" 500W / 8Ω, 45 Hz - 310 Hz , citlivost SPL 87 dB, rozměry do 700x260x465 mm, systémová EQ, vč. nástěnnéhoo držáku, bílá barva | ks | 2 |  | 0
8 |  | Reproduktorová soustava |  |  | Pasivní sloupová line-array reprosoustava s minimální konfigurací: 8x1" + 4x2,25", 500W / 8Ω, 60 Hz - 16 kHz, pokrytí 150°x20° HxV, citlivost SPL 87 dB, rozměry do 990x200x250 mm, systémová EQ, vč. polohovatelného nástěnného držáku ±60° do stran a ±15° náklon, bílá barva | ks | 2 |  | 0
9 |  | Reproduktorová soustava |  |  | Sloupová line-array reprosoustava min 14x2", min. 300W / 8Ω, citlivost min 95 dB, freq. Rozsah min 80 Hz - 18 kHz, pokrytí min 140°x40° H x V, EQ přepínač, max rozměry do 1100x100x160 mm, vč. polohovatelného nástěnného držáku min ±65° do stran a min ±15° náklon, bílá barva | ks | 2 |  | 0
10 |  | Zesilovač |  |  | Set koncový zesilovač + DSP procesor, s minimální konfigurací: 2x 450W - 8Ω, presety pro sloupové reprosoustavy, nastavení EQ, propustí, limitace a zpoždění, LCD panel, LED indikace stavu, symetrické vstupy, symetrické preamp. výstupy, výstupní konektory Speakon, spínaný zesilovač a zdroj, výška každého zařízení max 2U | ks | 1 |  | 0
11 |  | Zesilovač |  |  | Set koncový zesilovač + DSP procesor, s minimální konfigurací: 2x 1000W - 4Ω, presety pro sloupové reprosoustavy, nastavení EQ, propustí, limitace a zpoždění, LCD panel, LED indikace stavu, symetrické vstupy, symetrické preamp. výstupy, výstupní konektory Speakon, spínaný zesilovač a zdroj, výška každého zařízení max 2U | ks | 1 |  | 0
12 |  | Mixážní systém |  |  | Mixážní matice s digitálním signálovým processingem, 12 symetrických vstupů / 8 symetrických výstupů, min. 10 vstupů s automatickou eliminací ozvěny (AEC), digitální sběrnice s min. 42 zvukovými kanály s latencí max 0,25ms, min. 6 kontrolních vstupů a 4 logické výstupy, indikační LED pro každý kanál, ethernet pro nastavení, kontrolu a monitoring, RS-232 pro řízení | ks | 1 |  | 0
13 |  | Mixážní systém |  |  | Rozšíření mix. matice pro převod interní sběrnice na protokol Dante, min. 4x RJ 45 konektor, RS-232, vč. rackových úchytů | ks | 1 |  | 0
14 |  | Ostatní audio technika |  |  | Jednokanálový eliminátor zpětné vazby s fázovým posunem, digitální zpracování signálu, vhodné pro akusticky náročné prostředí, směšovač pro dva mikrofony na řeč. pultu | ks | 1 |  | 0
15 |  | Zesilovač |  |  | Zesilovač pro indukční smyčku (vyhovuje IEC 60849), bezdrátový přenos audio signálu pro nedoslýchavé, Audio vstupy Line/Mic, výstupní výkon pro pokrytí až 600 m2, proudově řízená smyčka | ks | 1 |  | 0
16 |  | Mikrofon |  |  | Mikrofonní modul kondenzátorový, úzce směrová (laloková) superkardioidní charakteristika, 40 Hz - 20 kHz, průměr 18-23 mm, max. SPL / 1 kHz - 124 - 125 dB | ks | 6 |  | 0
17 |  | Příslušenství audio technika |  |  | Napájecí část pro mikrofonní modul, Phantom 12-48V, 40 Hz - 20 kHz, průměr 18-23 mm, výstup M3XLR, vč. upevňovací klipsny. | ks | 6 |  | 0
18 |  | Držák, stojan, úchyt |  |  | držák pro stropní upevnění mikrofonní klipsny, závit 3/8". Barva černá. | ks | 6 |  | 0
19 |  | Mikrofon bezdrátový |  |  | UHF digitální dvojitý přijímač bezdrátových mikrofonů, modulace SeDAC nebo FSK, přenosné přeladitelné pásmo min. 590 - 630 MHz, latence max. 3,8 ms, systémová spektrální analýza, frekvenční rozsah 30 Hz-19 kHz, diverzitní příjem, kódování přenosu min. 448 bit nebo AES 256, 2x XLR symetrický výstup, 1x Dante výstup (48kHz), celkové harmonické zkreslení ≤ 0.03%, min. 3500 přeladitelných freq. v jednom zařízení, filtr nízkých frekvencí, IR nastavení vysílač -> přijímač, 19" rack uchycení | ks | 1 |  | 0
20 |  | Mikrofon bezdrátový |  |  | viz. popis u mikrofonní vložky, která je součástí | ks | 1 |  | 0
21 |  | Mikrofonní vložka |  |  | UHF digitální ruční vysílač s dynamickou mikrofonní vložkou - superkardioida, citlivost min. 2,4mV/Pa, modulace SeDAC nebo FSK, přenosné pásmo min. 590 - 630 MHz, frekvenční rozsah 70 Hz-16 kHz, trvalý výkon min. 25 mW, kódování přenosu min. 448 bit nebo AES 256, celkové harmonické zkreslení ≤ 0.03%, min. 3500 přeladitelných freq. v jednom zařízení, provoz min. 5,5 hodin, možnost využití AA baterií, váha max. 500g bez baterií | ks | 1 |  | 0
22 |  | Mikrofon bezdrátový |  |  | UHF digitální kapesní vysílač, modulace SeDAC nebo FSK, přenosné pásmo min. 590 - 630 MHz, frekvenční rozsah min. 450 Hz-17 kHz, trvalý výkon min. 25 mW, kódování přenosu min. 448 bit nebo AES 256, celkové harmonické zkreslení ≤ 0.03%, min. 3500 přeladitelných freq. v jednom zařízení, provoz min. 6,5 hodin, možnost využití AA baterií, váha max. 150g bez baterií | ks | 1 |  | 0
23 |  | Mikrofon |  |  | Tenký náhlavní kondenzátorový mikrofon pro bezdrátový set, uchycení na jedno ucho, kardioidní charakteristika, 500 Hz - 18 kHz, váha max. 5g, tzv. větrná ochrana, taštička pro uložení, klipsna kabelu, béžová barva | ks | 1 |  | 0
24 |  | Příslušenství audio technika |  |  | Dvojitá inteligentní rychlonabíječka pro vysílače bezdrátových mikrofonů, nabíjí bez vyjmutí baterií z vysílačů, set vč. síť. zdroje a NiMH akumulátorových baterií | ks | 1 |  | 0
25 |  | Příslušenství audio technika |  |  | Anténní rozbočovač s minimální konfigurací: 2x 1:4, aktivní, vč. napájení přijímačů po ant. kabelu, min. 470 - 700 MHz, impedance 50 Ω, 19" úchyty, napájecí zdroj, výška 1U. | ks | 1 |  | 0
26 |  | Příslušenství audio technika |  |  | Externí všesměrová anténa se zesilovačem min. +10dB, s minimální konfigurací: 470 - 700 MHz, výstup BNC, 50 ohm, dodávka vč. klipsny pro připevnění na držák. | ks | 2 |  | 0
27 |  | Držák, stojan, úchyt |  |  | Držák pro upevnění ext. antény, závit 3/8". Barva černá. | ks | 2 |  | 0
28 |  | Dante switch |  |  | LAN PoE Switch pro Dante - min. 8 portů | ks | 1 |  | 0
29 |  | Interface | [6 empty] | 0
30 |  | Maticový přepínač |  |  | Maticový přepínač s kombinovanými vstupy a výstupy HDMI a HDBase-T. Ve formě základního rám s procesorovou jednotkou a vstupními a výstupními kartami, nebo jako kompaktní maticový přepínač s následující požadovanou specifikací. Vstupy: min. 4x vstup standardu HDBase-T + min. 4x vstup HDMI. Výstupy min. 4xHDBase-T + min. 4x HDMI + 1x HDMI nebo DVI. Výstup analogové audio (de-embedované z HDMI). Napájení převodníků z maticového přepínače po HDBase-T (napájení vysílačů, přijímačů). Kopatibilní s použitými vysílači a přijímači. Rozšířený EDID management - možnost nahrávání, úprava EDID, presety EDID. HDCP kompatibilní s možností vypnutí HDCP na jednotlivých vstupech (pro videokonferenci). Rozlišení min. 1920x1200/60Hz a 1080p/60Hz. Reclocking (obnova signálu), Řízení RS232/422, vícenásobné TCP/IP, vestavěný website pro mnohonásobný přístup | ks | 1 |  | 0
31 |  | Extender s přepínačem |  |  | Přepínač a převodník HDMI/DP na HDBase-T. Min. 1x vstup HDMI, 1x vstup DisplayPort, výstup min. 1xHDBase-T. Podpora rozlišení min. 1920x1200@ 60 Hz, HDCP kompatibilní. | ks | 1 |  | 0
32 |  | Signálový extender - vysílač |  |  | Extender pro přenos HDMI po kabelu CATx - Vysílač. Podpora standardů HDBase-T, min. HDMI 1.4a, HDCP 2.2. Podpora 4K/UHD@60Hz 4:2:0. Přenos 1920x1200 a 1080p/60 na min. 80 m při použití kabelu CAT6/7. Přenos RS-232 (obousměrně) a IR příkazů. HDCP kompatibilní. PoE napájení po CATx kabelu. | ks | 4 |  | 0
33 |  | Signálový extender - přijímač |  |  | Extender pro přenos HDMI po kabelu CATx - Přijímač. Podpora standardů HDBase-T, min. HDMI 1.4a, HDCP 2.2. Podpora 4K/UHD@60Hz 4:2:0. Přenos 1920x1200 a 1080p/60 na min. 80 m při použití kabelu CAT6/7. Přenos RS-232 (obousměrně) a IR příkazů. HDCP kompatibilní. PoE napájení po CATx kabelu. | ks | 3 |  | 0
34 |  | Záznam prezentací |  |  | Zařízení pro záznam a streaming vstupního AV signálu s rozlišením fullHD vybavené interním úložištěm typu SSD nebo výstupem na externí úložiště USB Interní úložiště typu SSD s minimální kapacitou 80 GB, připojení externího úložiště přes rozhraní USB nebo LAN (NAS, Network Access Storage), možnost záznamu až ze 2 zdrojů obrazu najednou s výsledným spojením obou obrazů formou PiP nebo Side by Side, simultální zpracování záznamu + streamu najednou, záznamu a stream min. ve formátu H.264 / MPEG 4 AVC, formát záznamu min. v souboru M4V, možnost ovládání tlačítky na čelním panelu nebo přes webové rozhraní, externí řízení přes LAN nebo RS232. Minimální počet vstupů: 3x HDMI, 1x analogové video, audio (embed.HDMI + 2x stereo IN), 1x LAN, Minimální počet výstupů: 1x HDMI, audio (embed.HDMI + 1x stereo), | ks | 1 |  | 0
35 |  | Zdroje signálu + přípojná místa | [6 empty] | 0
36 |  | Přípojné místo do katedry |  |  | Přípojné místo do katedry - s odklápěcím víkem. Složení - min. 3x zásuvka 230VAC, 2x USB napájení, Vytahovací kabely 1xHDMI, 1x DisplayPort, 1x LAN. | ks | 1 |  | 0
37 |  | Videokamera |  |  | Motorizovaná profesionální otočná kamera. Rozlišení min. 1080: 59.94p/50p. Objektiv: optický min. 30x zoom, ostření automatické nebo manuální, minimální osvětlení 0.7 lx , elektronická stabilizace obrazu, rychlost Pan-tilt v režimu presetů: min. 300°/s, rychlost Pan-tilt v režimu manual: min. 90°/s, Pan range ± min. 175°, Tilt range: min. –30° - min. 90°, podporované IP protokoly IPv4: TCP/IP, UDP/IP, HTTP, DHCP, DNS. Video výstup HDMI. Řízení RS232. | ks | 2 |  | 0
38 |  | Řídicí systém | [6 empty] | 0
39 |  | Kontrolér |  |  | Kontrolér řídicího systému. Technické parametry kontroléru: paměť min. 256MB, porty: min. 5x RS232, min. 1x LAN pro komunikaci a řízení po IP, vestavěný webový server. | ks | 1 |  | 0
40 |  | Dotykový panel |  |  | Dotykový panel vestavný. Technické parametry panelu: úhlopříčka min. 10", rozlišení min. 1280x800, min. 32-bitové barvy, IP komunikace, napájení přes PoE, vestavba do stěny či nábytku. Kompatibilní s kontrolérem řídicího systému. | ks | 1 |  | 0
41 |  | Komunikační modul |  |  | Převodník RS-232/485 pro ovládání jednotek DALI a releových jednotek. | ks | 1 |  | 0
42 |  | Odrušovač |  |  | Tříkanálová jednotka pro potlačení elektromagnetického rušení pro napětí do 275V, 3 RC odrušovací členy pro spínání motorů. | ks | 2 |  | 0
43 |  | Stmívač |  |  | Jednotka pro řízení elektronických DALI předřadníků zářivek, možnost rozdělení stmívatelných předřadníků zářivek na jedné sběrnici min. na 5 nezávislých skupin, řízení všech skupin po sběrnici, dvou z nich i externími tlačítky. Ovládání min. 50 DALI předřadníků. | ks | 1 |  | 0
44 |  | Relé |  |  | Relé jednotka pro spínání zátěží do 10A, min. 6 nezávislých bezpotenciálových přepínacích výstupů, řízení po sběrnici a externími tlačítky, programovatelné parametry pro každé relé (odezva na vstup, zpožděné zapnutí/vypnutí, paměť, sekvence pro ovládání motorů), indikace napájení a stavu relé. | ks | 2 |  | 0
45 |  | Kabeláž + příslušenství | [6 empty] | 0
46 |  | Kabeláž |  |  | Propojovací kabeláž, kabeláž vedená ke koncovým prvkům z a do technické místnosti do a z AV racků. | kpl | 1 |  | 0
47 |  | Montážní materíál |  |  | Montážní materiál | kpl | 1 |  | 0
48 |  | 19" rack |  |  | 19" rack 32RU včetně příslušenství | ks | 1 |  | 0
49 |  | Instalace a služby | [6 empty] | 0
50 |  | Instalace |  |  | Instalace AV techniky, projektový management | kpl | 1 |  | 0
51 |  | Dokumentace |  |  | Dokumentace skutečného stavu | kpl | 1 |  | 0
|  | CENA CELKEM BEZ DPH: | [6 empty] | 0

## Posluchárna 1037
pořadové číslo | kód v projektu | název | výrobce | typové označení | popis pro VŘ | množstevní jednotka | Množství | Kč/jednotka bez_DPH | cena celkem bez DPH
Posluchárna 1037
1 |  | Zobrazovače + příslušenství | [6 empty] | 0
2 |  | konferenční datový projektor |  |  | konferenční datový projektor, technologie laser + DLP, rozlišení 1920 x 1200, výkon min. 10 000 center lumenů (min. 9400 ANSI lumenů), kontrast min. 10 000 : 1, obrazové vstupy min. 1x HDMI, 1x HDBaseT, hmotnost max. 24 kg, bílé provedení | ks | 2 |  | 0
3 |  | Objektiv projektoru |  |  | Objektiv projektoru umožňující promítání ze zadní stěny posluchárny pro obraz šíře 4000 mm. Poměr projekční vzdálenosti mezi min. 3,6 - min. 4. | ks | 2 |  | 0
4 |  | Držák pro projektor |  |  | Držák projektoru pro uchycení na stěnu. Projektor na držáku v pozici pro přidělání na strop. | ks | 2 |  | 0
5 |  | Projekční plátno |  |  | Pevné rámové projekční plátno. Šíře obrazu - 8m (2 obrazy vedle sebe šířky 4m), výška obrazu 2,5 m. | ks | 1 |  | 0
6 |  | Systém ozvučení | [6 empty] | 0
7 |  | Reproduktorová soustava |  |  | Pasivní sloupová reprosoustava s minimální konfigurací: 4x5" 500W / 8Ω, 45 Hz - 310 Hz , citlivost SPL 87 dB, rozměry do 700x260x465 mm, systémová EQ, vč. nástěnnéhoo držáku, bílá barva | ks | 2 |  | 0
8 |  | Reproduktorová soustava |  |  | Pasivní sloupová line-array reprosoustava s minimální konfigurací: 8x1" + 4x2,25", 500W / 8Ω, 60 Hz - 16 kHz, pokrytí 150°x20° HxV, citlivost SPL 87 dB, rozměry do 990x200x250 mm, systémová EQ, vč. polohovatelného nástěnného držáku ±60° do stran a ±15° náklon, bílá barva | ks | 2 |  | 0
9 |  | Reproduktorová soustava |  |  | Sloupová line-array reprosoustava min 14x2", min. 300W / 8Ω, citlivost min 95 dB, freq. Rozsah min 80 Hz - 18 kHz, pokrytí min 140°x40° H x V, EQ přepínač, max rozměry do 1100x100x160 mm, vč. polohovatelného nástěnného držáku min ±65° do stran a min ±15° náklon, bílá barva | ks | 2 |  | 0
10 |  | Zesilovač |  |  | Set koncový zesilovač + DSP procesor, s minimální konfigurací: 2x 450W - 8Ω, presety pro sloupové reprosoustavy, nastavení EQ, propustí, limitace a zpoždění, LCD panel, LED indikace stavu, symetrické vstupy, symetrické preamp. výstupy, výstupní konektory Speakon, spínaný zesilovač a zdroj, výška každého zařízení max 2U | ks | 1 |  | 0
11 |  | Zesilovač |  |  | Set koncový zesilovač + DSP procesor, s minimální konfigurací: 2x 1000W - 4Ω, presety pro sloupové reprosoustavy, nastavení EQ, propustí, limitace a zpoždění, LCD panel, LED indikace stavu, symetrické vstupy, symetrické preamp. výstupy, výstupní konektory Speakon, spínaný zesilovač a zdroj, výška každého zařízení max 2U | ks | 1 |  | 0
12 |  | Mixážní systém |  |  | Mixážní matice s digitálním signálovým processingem, 12 symetrických vstupů / 8 symetrických výstupů, min. 10 vstupů s automatickou eliminací ozvěny (AEC), digitální sběrnice s min. 42 zvukovými kanály s latencí max 0,25ms, min. 6 kontrolních vstupů a 4 logické výstupy, indikační LED pro každý kanál, ethernet pro nastavení, kontrolu a monitoring, RS-232 pro řízení | ks | 1 |  | 0
13 |  | Mixážní systém |  |  | Rozšíření mix. matice pro převod interní sběrnice na protokol Dante, min. 4x RJ 45 konektor, RS-232, vč. rackových úchytů | ks | 1 |  | 0
14 |  | Ostatní audio technika |  |  | Jednokanálový eliminátor zpětné vazby s fázovým posunem, digitální zpracování signálu, vhodné pro akusticky náročné prostředí, směšovač pro dva mikrofony na řeč. pultu | ks | 1 |  | 0
15 |  | Zesilovač |  |  | Zesilovač pro indukční smyčku (vyhovuje IEC 60849), bezdrátový přenos audio signálu pro nedoslýchavé, Audio vstupy Line/Mic, výstupní výkon pro pokrytí až 600 m2, proudově řízená smyčka | ks | 1 |  | 0
16 |  | Mikrofon |  |  | Mikrofonní modul kondenzátorový, úzce směrová (laloková) superkardioidní charakteristika, 40 Hz - 20 kHz, průměr 18-23 mm, max. SPL / 1 kHz - 124 - 125 dB | ks | 6 |  | 0
17 |  | Příslušenství audio technika |  |  | Napájecí část pro mikrofonní modul, Phantom 12-48V, 40 Hz - 20 kHz, průměr 18-23 mm, výstup M3XLR, vč. upevňovací klipsny. | ks | 6 |  | 0
18 |  | Držák, stojan, úchyt |  |  | držák pro stropní upevnění mikrofonní klipsny, závit 3/8". Barva černá. | ks | 6 |  | 0
19 |  | Mikrofon bezdrátový |  |  | UHF digitální dvojitý přijímač bezdrátových mikrofonů, modulace SeDAC nebo FSK, přenosné přeladitelné pásmo min. 590 - 630 MHz, latence max. 3,8 ms, systémová spektrální analýza, frekvenční rozsah 30 Hz-19 kHz, diverzitní příjem, kódování přenosu min. 448 bit nebo AES 256, 2x XLR symetrický výstup, 1x Dante výstup (48kHz), celkové harmonické zkreslení ≤ 0.03%, min. 3500 přeladitelných freq. v jednom zařízení, filtr nízkých frekvencí, IR nastavení vysílač -> přijímač, 19" rack uchycení | ks | 1 |  | 0
20 |  | Mikrofon bezdrátový |  |  | viz. popis u mikrofonní vložky, která je součástí | ks | 1 |  | 0
21 |  | Mikrofonní vložka |  |  | UHF digitální ruční vysílač s dynamickou mikrofonní vložkou - superkardioida, citlivost min. 2,4mV/Pa, modulace SeDAC nebo FSK, přenosné pásmo min. 590 - 630 MHz, frekvenční rozsah 70 Hz-16 kHz, trvalý výkon min. 25 mW, kódování přenosu min. 448 bit nebo AES 256, celkové harmonické zkreslení ≤ 0.03%, min. 3500 přeladitelných freq. v jednom zařízení, provoz min. 5,5 hodin, možnost využití AA baterií, váha max. 500g bez baterií | ks | 1 |  | 0
22 |  | Mikrofon bezdrátový |  |  | UHF digitální kapesní vysílač, modulace SeDAC nebo FSK, přenosné pásmo min. 590 - 630 MHz, frekvenční rozsah min. 450 Hz-17 kHz, trvalý výkon min. 25 mW, kódování přenosu min. 448 bit nebo AES 256, celkové harmonické zkreslení ≤ 0.03%, min. 3500 přeladitelných freq. v jednom zařízení, provoz min. 6,5 hodin, možnost využití AA baterií, váha max. 150g bez baterií | ks | 1 |  | 0
23 |  | Mikrofon |  |  | Tenký náhlavní kondenzátorový mikrofon pro bezdrátový set, uchycení na jedno ucho, kardioidní charakteristika, 500 Hz - 18 kHz, váha max. 5g, tzv. větrná ochrana, taštička pro uložení, klipsna kabelu, béžová barva | ks | 1 |  | 0
24 |  | Příslušenství audio technika |  |  | Dvojitá inteligentní rychlonabíječka pro vysílače bezdrátových mikrofonů, nabíjí bez vyjmutí baterií z vysílačů, set vč. síť. zdroje a NiMH akumulátorových baterií | ks | 1 |  | 0
25 |  | Příslušenství audio technika |  |  | Anténní rozbočovač s minimální konfigurací: 2x 1:4, aktivní, vč. napájení přijímačů po ant. kabelu, min. 470 - 700 MHz, impedance 50 Ω, 19" úchyty, napájecí zdroj, výška 1U. | ks | 1 |  | 0
26 |  | Příslušenství audio technika |  |  | Externí všesměrová anténa se zesilovačem min. +10dB, s minimální konfigurací: 470 - 700 MHz, výstup BNC, 50 ohm, dodávka vč. klipsny pro připevnění na držák. | ks | 2 |  | 0
27 |  | Držák, stojan, úchyt |  |  | Držák pro upevnění ext. antény, závit 3/8". Barva černá. | ks | 2 |  | 0
28 |  | Dante switch |  |  | LAN PoE Switch pro Dante - min. 8 portů | ks | 1 |  | 0
29 |  | Interface | [6 empty] | 0
30 |  | Maticový přepínač |  |  | Maticový přepínač s kombinovanými vstupy a výstupy HDMI a HDBase-T. Ve formě základního rám s procesorovou jednotkou a vstupními a výstupními kartami, nebo jako kompaktní maticový přepínač s následující požadovanou specifikací. Vstupy: min. 4x vstup standardu HDBase-T + min. 4x vstup HDMI. Výstupy min. 4xHDBase-T + min. 4x HDMI + 1x HDMI nebo DVI. Výstup analogové audio (de-embedované z HDMI). Napájení převodníků z maticového přepínače po HDBase-T (napájení vysílačů, přijímačů). Kopatibilní s použitými vysílači a přijímači. Rozšířený EDID management - možnost nahrávání, úprava EDID, presety EDID. HDCP kompatibilní s možností vypnutí HDCP na jednotlivých vstupech (pro videokonferenci). Rozlišení min. 1920x1200/60Hz a 1080p/60Hz. Reclocking (obnova signálu), Řízení RS232/422, vícenásobné TCP/IP, vestavěný website pro mnohonásobný přístup | ks | 1 |  | 0
31 |  | Extender s přepínačem |  |  | Přepínač a převodník HDMI/DP na HDBase-T. Min. 1x vstup HDMI, 1x vstup DisplayPort, výstup min. 1xHDBase-T. Podpora rozlišení min. 1920x1200@ 60 Hz, HDCP kompatibilní. | ks | 1 |  | 0
32 |  | Signálový extender - vysílač |  |  | Extender pro přenos HDMI po kabelu CATx - Vysílač. Podpora standardů HDBase-T, min. HDMI 1.4a, HDCP 2.2. Podpora 4K/UHD@60Hz 4:2:0. Přenos 1920x1200 a 1080p/60 na min. 80 m při použití kabelu CAT6/7. Přenos RS-232 (obousměrně) a IR příkazů. HDCP kompatibilní. PoE napájení po CATx kabelu. | ks | 4 |  | 0
33 |  | Signálový extender - přijímač |  |  | Extender pro přenos HDMI po kabelu CATx - Přijímač. Podpora standardů HDBase-T, min. HDMI 1.4a, HDCP 2.2. Podpora 4K/UHD@60Hz 4:2:0. Přenos 1920x1200 a 1080p/60 na min. 80 m při použití kabelu CAT6/7. Přenos RS-232 (obousměrně) a IR příkazů. HDCP kompatibilní. PoE napájení po CATx kabelu. | ks | 3 |  | 0
34 |  | Záznam prezentací |  |  | Zařízení pro záznam a streaming vstupního AV signálu s rozlišením fullHD vybavené interním úložištěm typu SSD nebo výstupem na externí úložiště USB Interní úložiště typu SSD s minimální kapacitou 80 GB, připojení externího úložiště přes rozhraní USB nebo LAN (NAS, Network Access Storage), možnost záznamu až ze 2 zdrojů obrazu najednou s výsledným spojením obou obrazů formou PiP nebo Side by Side, simultální zpracování záznamu + streamu najednou, záznamu a stream min. ve formátu H.264 / MPEG 4 AVC, formát záznamu min. v souboru M4V, možnost ovládání tlačítky na čelním panelu nebo přes webové rozhraní, externí řízení přes LAN nebo RS232. Minimální počet vstupů: 3x HDMI, 1x analogové video, audio (embed.HDMI + 2x stereo IN), 1x LAN, Minimální počet výstupů: 1x HDMI, audio (embed.HDMI + 1x stereo), | ks | 1 |  | 0
35 |  | Zdroje signálu + přípojná místa | [6 empty] | 0
36 |  | Přípojné místo do katedry |  |  | Přípojné místo do katedry - s odklápěcím víkem. Složení - min. 3x zásuvka 230VAC, 2x USB napájení, Vytahovací kabely 1xHDMI, 1x DisplayPort, 1x LAN. | ks | 1 |  | 0
37 |  | Videokamera |  |  | Motorizovaná profesionální otočná kamera. Rozlišení min. 1080: 59.94p/50p. Objektiv: optický min. 30x zoom, ostření automatické nebo manuální, minimální osvětlení 0.7 lx , elektronická stabilizace obrazu, rychlost Pan-tilt v režimu presetů: min. 300°/s, rychlost Pan-tilt v režimu manual: min. 90°/s, Pan range ± min. 175°, Tilt range: min. –30° - min. 90°, podporované IP protokoly IPv4: TCP/IP, UDP/IP, HTTP, DHCP, DNS. Video výstup HDMI. Řízení RS232. | ks | 2 |  | 0
38 |  | Řídicí systém | [6 empty] | 0
39 |  | Kontrolér |  |  | Kontrolér řídicího systému. Technické parametry kontroléru: paměť min. 256MB, porty: min. 5x RS232, min. 1x LAN pro komunikaci a řízení po IP, vestavěný webový server. | ks | 1 |  | 0
40 |  | Dotykový panel |  |  | Dotykový panel vestavný. Technické parametry panelu: úhlopříčka min. 10", rozlišení min. 1280x800, min. 32-bitové barvy, IP komunikace, napájení přes PoE, vestavba do stěny či nábytku. Kompatibilní s kontrolérem řídicího systému. | ks | 1 |  | 0
41 |  | Komunikační modul |  |  | Převodník RS-232/485 pro ovládání jednotek DALI a releových jednotek. | ks | 1 |  | 0
42 |  | Odrušovač |  |  | Tříkanálová jednotka pro potlačení elektromagnetického rušení pro napětí do 275V, 3 RC odrušovací členy pro spínání motorů. | ks | 2 |  | 0
43 |  | Stmívač |  |  | Jednotka pro řízení elektronických DALI předřadníků zářivek, možnost rozdělení stmívatelných předřadníků zářivek na jedné sběrnici min. na 5 nezávislých skupin, řízení všech skupin po sběrnici, dvou z nich i externími tlačítky. Ovládání min. 50 DALI předřadníků. | ks | 1 |  | 0
44 |  | Relé |  |  | Relé jednotka pro spínání zátěží do 10A, min. 6 nezávislých bezpotenciálových přepínacích výstupů, řízení po sběrnici a externími tlačítky, programovatelné parametry pro každé relé (odezva na vstup, zpožděné zapnutí/vypnutí, paměť, sekvence pro ovládání motorů), indikace napájení a stavu relé. | ks | 2 |  | 0
45 |  | Kabeláž + příslušenství | [6 empty] | 0
46 |  | Kabeláž |  |  | Propojovací kabeláž, kabeláž vedená ke koncovým prvkům z a do technické místnosti do a z AV racků. | kpl | 1 |  | 0
47 |  | Montážní materíál |  |  | Montážní materiál | kpl | 1 |  | 0
48 |  | 19" rack |  |  | 19" rack 32RU včetně příslušenství | ks | 1 |  | 0
49 |  | Instalace a služby | [6 empty] | 0
50 |  | Instalace |  |  | Instalace AV techniky, projektový management | kpl | 1 |  | 0
51 |  | Dokumentace |  |  | Dokumentace skutečného stavu | kpl | 1 |  | 0
|  | CENA CELKEM BEZ DPH: | [6 empty] | 0

## Posluchárna 2037
pořadové číslo | kód v projektu | název | výrobce | typové označení | popis pro VŘ | množstevní jednotka | Množství | Kč/jednotka bez_DPH | cena celkem bez DPH
Posluchárna 2037
1 |  | Zobrazovače + příslušenství | [6 empty] | 0
2 |  | konferenční datový projektor |  |  | konferenční datový projektor, technologie laser + DLP, rozlišení 1920 x 1200, výkon min. 10 000 center lumenů (min. 9400 ANSI lumenů), kontrast min. 10 000 : 1, obrazové vstupy min. 1x HDMI, 1x HDBaseT, hmotnost max. 24 kg, bílé provedení | ks | 2 |  | 0
3 |  | Objektiv projektoru |  |  | Objektiv projektoru umožňující promítání ze zadní stěny posluchárny pro obraz šíře 4000 mm. Poměr projekční vzdálenosti mezi min. 3,6 - min. 4. | ks | 2 |  | 0
4 |  | Držák pro projektor |  |  | Držák projektoru pro uchycení na stěnu. Projektor na držáku v pozici pro přidělání na strop. | ks | 2 |  | 0
5 |  | Projekční plátno |  |  | Pevné rámové projekční plátno. Šíře obrazu - 8m (2 obrazy vedle sebe šířky 4m), výška obrazu 2,5 m. | ks | 1 |  | 0
6 |  | Systém ozvučení | [6 empty] | 0
7 |  | Reproduktorová soustava |  |  | Pasivní sloupová reprosoustava s minimální konfigurací: 4x5" 500W / 8Ω, 45 Hz - 310 Hz , citlivost SPL 87 dB, rozměry do 700x260x465 mm, systémová EQ, vč. nástěnnéhoo držáku, bílá barva | ks | 2 |  | 0
8 |  | Reproduktorová soustava |  |  | Pasivní sloupová line-array reprosoustava s minimální konfigurací: 8x1" + 4x2,25", 500W / 8Ω, 60 Hz - 16 kHz, pokrytí 150°x20° HxV, citlivost SPL 87 dB, rozměry do 990x200x250 mm, systémová EQ, vč. polohovatelného nástěnného držáku ±60° do stran a ±15° náklon, bílá barva | ks | 2 |  | 0
9 |  | Reproduktorová soustava |  |  | Sloupová line-array reprosoustava min 14x2", min. 300W / 8Ω, citlivost min 95 dB, freq. Rozsah min 80 Hz - 18 kHz, pokrytí min 140°x40° H x V, EQ přepínač, max rozměry do 1100x100x160 mm, vč. polohovatelného nástěnného držáku min ±65° do stran a min ±15° náklon, bílá barva | ks | 2 |  | 0
10 |  | Zesilovač |  |  | Set koncový zesilovač + DSP procesor, s minimální konfigurací: 2x 450W - 8Ω, presety pro sloupové reprosoustavy, nastavení EQ, propustí, limitace a zpoždění, LCD panel, LED indikace stavu, symetrické vstupy, symetrické preamp. výstupy, výstupní konektory Speakon, spínaný zesilovač a zdroj, výška každého zařízení max 2U | ks | 1 |  | 0
11 |  | Zesilovač |  |  | Set koncový zesilovač + DSP procesor, s minimální konfigurací: 2x 1000W - 4Ω, presety pro sloupové reprosoustavy, nastavení EQ, propustí, limitace a zpoždění, LCD panel, LED indikace stavu, symetrické vstupy, symetrické preamp. výstupy, výstupní konektory Speakon, spínaný zesilovač a zdroj, výška každého zařízení max 2U | ks | 1 |  | 0
12 |  | Mixážní systém |  |  | Mixážní matice s digitálním signálovým processingem, 12 symetrických vstupů / 8 symetrických výstupů, min. 10 vstupů s automatickou eliminací ozvěny (AEC), digitální sběrnice s min. 42 zvukovými kanály s latencí max 0,25ms, min. 6 kontrolních vstupů a 4 logické výstupy, indikační LED pro každý kanál, ethernet pro nastavení, kontrolu a monitoring, RS-232 pro řízení | ks | 1 |  | 0
13 |  | Mixážní systém |  |  | Rozšíření mix. matice pro převod interní sběrnice na protokol Dante, min. 4x RJ 45 konektor, RS-232, vč. rackových úchytů | ks | 1 |  | 0
14 |  | Ostatní audio technika |  |  | Jednokanálový eliminátor zpětné vazby s fázovým posunem, digitální zpracování signálu, vhodné pro akusticky náročné prostředí, směšovač pro dva mikrofony na řeč. pultu | ks | 1 |  | 0
15 |  | Zesilovač |  |  | Zesilovač pro indukční smyčku (vyhovuje IEC 60849), bezdrátový přenos audio signálu pro nedoslýchavé, Audio vstupy Line/Mic, výstupní výkon pro pokrytí až 600 m2, proudově řízená smyčka | ks | 1 |  | 0
16 |  | Mikrofon |  |  | Mikrofonní modul kondenzátorový, úzce směrová (laloková) superkardioidní charakteristika, 40 Hz - 20 kHz, průměr 18-23 mm, max. SPL / 1 kHz - 124 - 125 dB | ks | 6 |  | 0
17 |  | Příslušenství audio technika |  |  | Napájecí část pro mikrofonní modul, Phantom 12-48V, 40 Hz - 20 kHz, průměr 18-23 mm, výstup M3XLR, vč. upevňovací klipsny. | ks | 6 |  | 0
18 |  | Držák, stojan, úchyt |  |  | držák pro stropní upevnění mikrofonní klipsny, závit 3/8". Barva černá. | ks | 6 |  | 0
19 |  | Mikrofon bezdrátový |  |  | UHF digitální dvojitý přijímač bezdrátových mikrofonů, modulace SeDAC nebo FSK, přenosné přeladitelné pásmo min. 590 - 630 MHz, latence max. 3,8 ms, systémová spektrální analýza, frekvenční rozsah 30 Hz-19 kHz, diverzitní příjem, kódování přenosu min. 448 bit nebo AES 256, 2x XLR symetrický výstup, 1x Dante výstup (48kHz), celkové harmonické zkreslení ≤ 0.03%, min. 3500 přeladitelných freq. v jednom zařízení, filtr nízkých frekvencí, IR nastavení vysílač -> přijímač, 19" rack uchycení | ks | 1 |  | 0
20 |  | Mikrofon bezdrátový |  |  | viz. popis u mikrofonní vložky, která je součástí | ks | 1 |  | 0
21 |  | Mikrofonní vložka |  |  | UHF digitální ruční vysílač s dynamickou mikrofonní vložkou - superkardioida, citlivost min. 2,4mV/Pa, modulace SeDAC nebo FSK, přenosné pásmo min. 590 - 630 MHz, frekvenční rozsah 70 Hz-16 kHz, trvalý výkon min. 25 mW, kódování přenosu min. 448 bit nebo AES 256, celkové harmonické zkreslení ≤ 0.03%, min. 3500 přeladitelných freq. v jednom zařízení, provoz min. 5,5 hodin, možnost využití AA baterií, váha max. 500g bez baterií | ks | 1 |  | 0
22 |  | Mikrofon bezdrátový |  |  | UHF digitální kapesní vysílač, modulace SeDAC nebo FSK, přenosné pásmo min. 590 - 630 MHz, frekvenční rozsah min. 450 Hz-17 kHz, trvalý výkon min. 25 mW, kódování přenosu min. 448 bit nebo AES 256, celkové harmonické zkreslení ≤ 0.03%, min. 3500 přeladitelných freq. v jednom zařízení, provoz min. 6,5 hodin, možnost využití AA baterií, váha max. 150g bez baterií | ks | 1 |  | 0
23 |  | Mikrofon |  |  | Tenký náhlavní kondenzátorový mikrofon pro bezdrátový set, uchycení na jedno ucho, kardioidní charakteristika, 500 Hz - 18 kHz, váha max. 5g, tzv. větrná ochrana, taštička pro uložení, klipsna kabelu, béžová barva | ks | 1 |  | 0
24 |  | Příslušenství audio technika |  |  | Dvojitá inteligentní rychlonabíječka pro vysílače bezdrátových mikrofonů, nabíjí bez vyjmutí baterií z vysílačů, set vč. síť. zdroje a NiMH akumulátorových baterií | ks | 1 |  | 0
25 |  | Příslušenství audio technika |  |  | Anténní rozbočovač s minimální konfigurací: 2x 1:4, aktivní, vč. napájení přijímačů po ant. kabelu, min. 470 - 700 MHz, impedance 50 Ω, 19" úchyty, napájecí zdroj, výška 1U. | ks | 1 |  | 0
26 |  | Příslušenství audio technika |  |  | Externí všesměrová anténa se zesilovačem min. +10dB, s minimální konfigurací: 470 - 700 MHz, výstup BNC, 50 ohm, dodávka vč. klipsny pro připevnění na držák. | ks | 2 |  | 0
27 |  | Držák, stojan, úchyt |  |  | Držák pro upevnění ext. antény, závit 3/8". Barva černá. | ks | 2 |  | 0
28 |  | Dante switch |  |  | LAN PoE Switch pro Dante - min. 8 portů | ks | 1 |  | 0
29 |  | Interface | [6 empty] | 0
30 |  | Maticový přepínač |  |  | Maticový přepínač s kombinovanými vstupy a výstupy HDMI a HDBase-T. Ve formě základního rám s procesorovou jednotkou a vstupními a výstupními kartami, nebo jako kompaktní maticový přepínač s následující požadovanou specifikací. Vstupy: min. 4x vstup standardu HDBase-T + min. 4x vstup HDMI. Výstupy min. 4xHDBase-T + min. 4x HDMI + 1x HDMI nebo DVI. Výstup analogové audio (de-embedované z HDMI). Napájení převodníků z maticového přepínače po HDBase-T (napájení vysílačů, přijímačů). Kopatibilní s použitými vysílači a přijímači. Rozšířený EDID management - možnost nahrávání, úprava EDID, presety EDID. HDCP kompatibilní s možností vypnutí HDCP na jednotlivých vstupech (pro videokonferenci). Rozlišení min. 1920x1200/60Hz a 1080p/60Hz. Reclocking (obnova signálu), Řízení RS232/422, vícenásobné TCP/IP, vestavěný website pro mnohonásobný přístup | ks | 1 |  | 0
31 |  | Extender s přepínačem |  |  | Přepínač a převodník HDMI/DP na HDBase-T. Min. 1x vstup HDMI, 1x vstup DisplayPort, výstup min. 1xHDBase-T. Podpora rozlišení min. 1920x1200@ 60 Hz, HDCP kompatibilní. | ks | 1 |  | 0
32 |  | Signálový extender - vysílač |  |  | Extender pro přenos HDMI po kabelu CATx - Vysílač. Podpora standardů HDBase-T, min. HDMI 1.4a, HDCP 2.2. Podpora 4K/UHD@60Hz 4:2:0. Přenos 1920x1200 a 1080p/60 na min. 80 m při použití kabelu CAT6/7. Přenos RS-232 (obousměrně) a IR příkazů. HDCP kompatibilní. PoE napájení po CATx kabelu. | ks | 4 |  | 0
33 |  | Signálový extender - přijímač |  |  | Extender pro přenos HDMI po kabelu CATx - Přijímač. Podpora standardů HDBase-T, min. HDMI 1.4a, HDCP 2.2. Podpora 4K/UHD@60Hz 4:2:0. Přenos 1920x1200 a 1080p/60 na min. 80 m při použití kabelu CAT6/7. Přenos RS-232 (obousměrně) a IR příkazů. HDCP kompatibilní. PoE napájení po CATx kabelu. | ks | 3 |  | 0
34 |  | Záznam prezentací |  |  | Zařízení pro záznam a streaming vstupního AV signálu s rozlišením fullHD vybavené interním úložištěm typu SSD nebo výstupem na externí úložiště USB Interní úložiště typu SSD s minimální kapacitou 80 GB, připojení externího úložiště přes rozhraní USB nebo LAN (NAS, Network Access Storage), možnost záznamu až ze 2 zdrojů obrazu najednou s výsledným spojením obou obrazů formou PiP nebo Side by Side, simultální zpracování záznamu + streamu najednou, záznamu a stream min. ve formátu H.264 / MPEG 4 AVC, formát záznamu min. v souboru M4V, možnost ovládání tlačítky na čelním panelu nebo přes webové rozhraní, externí řízení přes LAN nebo RS232. Minimální počet vstupů: 3x HDMI, 1x analogové video, audio (embed.HDMI + 2x stereo IN), 1x LAN, Minimální počet výstupů: 1x HDMI, audio (embed.HDMI + 1x stereo), | ks | 1 |  | 0
35 |  | Zdroje signálu + přípojná místa | [6 empty] | 0
36 |  | Přípojné místo do katedry |  |  | Přípojné místo do katedry - s odklápěcím víkem. Složení - min. 3x zásuvka 230VAC, 2x USB napájení, Vytahovací kabely 1xHDMI, 1x DisplayPort, 1x LAN. | ks | 1 |  | 0
37 |  | Videokamera |  |  | Motorizovaná profesionální otočná kamera. Rozlišení min. 1080: 59.94p/50p. Objektiv: optický min. 30x zoom, ostření automatické nebo manuální, minimální osvětlení 0.7 lx , elektronická stabilizace obrazu, rychlost Pan-tilt v režimu presetů: min. 300°/s, rychlost Pan-tilt v režimu manual: min. 90°/s, Pan range ± min. 175°, Tilt range: min. –30° - min. 90°, podporované IP protokoly IPv4: TCP/IP, UDP/IP, HTTP, DHCP, DNS. Video výstup HDMI. Řízení RS232. | ks | 2 |  | 0
38 |  | Řídicí systém | [6 empty] | 0
39 |  | Kontrolér |  |  | Kontrolér řídicího systému. Technické parametry kontroléru: paměť min. 256MB, porty: min. 5x RS232, min. 1x LAN pro komunikaci a řízení po IP, vestavěný webový server. | ks | 1 |  | 0
40 |  | Dotykový panel |  |  | Dotykový panel vestavný. Technické parametry panelu: úhlopříčka min. 10", rozlišení min. 1280x800, min. 32-bitové barvy, IP komunikace, napájení přes PoE, vestavba do stěny či nábytku. Kompatibilní s kontrolérem řídicího systému. | ks | 1 |  | 0
41 |  | Komunikační modul |  |  | Převodník RS-232/485 pro ovládání jednotek DALI a releových jednotek. | ks | 1 |  | 0
42 |  | Odrušovač |  |  | Tříkanálová jednotka pro potlačení elektromagnetického rušení pro napětí do 275V, 3 RC odrušovací členy pro spínání motorů. | ks | 4 |  | 0
43 |  | Stmívač |  |  | Jednotka pro řízení elektronických DALI předřadníků zářivek, možnost rozdělení stmívatelných předřadníků zářivek na jedné sběrnici min. na 5 nezávislých skupin, řízení všech skupin po sběrnici, dvou z nich i externími tlačítky. Ovládání min. 50 DALI předřadníků. | ks | 1 |  | 0
44 |  | Relé |  |  | Relé jednotka pro spínání zátěží do 10A, min. 6 nezávislých bezpotenciálových přepínacích výstupů, řízení po sběrnici a externími tlačítky, programovatelné parametry pro každé relé (odezva na vstup, zpožděné zapnutí/vypnutí, paměť, sekvence pro ovládání motorů), indikace napájení a stavu relé. | ks | 4 |  | 0
45 |  | Kabeláž + příslušenství | [6 empty] | 0
46 |  | Kabeláž |  |  | Propojovací kabeláž, kabeláž vedená ke koncovým prvkům z a do technické místnosti do a z AV racků. | kpl | 1 |  | 0
47 |  | Montážní materíál |  |  | Montážní materiál | kpl | 1 |  | 0
48 |  | 19" rack |  |  | 19" rack 32RU včetně příslušenství | ks | 1 |  | 0
49 |  | Instalace a služby | [6 empty] | 0
50 |  | Instalace |  |  | Instalace AV techniky, projektový management | kpl | 1 |  | 0
51 |  | Dokumentace |  |  | Dokumentace skutečného stavu | kpl | 1 |  | 0
|  | CENA CELKEM BEZ DPH: | [6 empty] | 0

## Posluchárna 2042
pořadové číslo | kód v projektu | název | výrobce | typové označení | popis pro VŘ | množstevní jednotka | Množství | Kč/jednotka bez_DPH | cena celkem bez DPH
Posluchárna 2042
1 |  | Zobrazovače + příslušenství | [6 empty] | 0
2 |  | konferenční datový projektor |  |  | konferenční datový projektor, technologie laser + DLP, rozlišení 1920 x 1200, výkon min. 10 000 center lumenů (min. 9400 ANSI lumenů), kontrast min. 10 000 : 1, obrazové vstupy min. 1x HDMI, 1x HDBaseT, hmotnost max. 24 kg, bílé provedení | ks | 2 |  | 0
3 |  | Objektiv projektoru |  |  | Objektiv projektoru umožňující promítání ze zadní stěny posluchárny pro obraz šíře 4000 mm. Poměr projekční vzdálenosti mezi min. 3,6 - min. 4. | ks | 2 |  | 0
4 |  | Držák pro projektor |  |  | Držák projektoru pro uchycení na stěnu. Projektor na držáku v pozici pro přidělání na strop. | ks | 2 |  | 0
5 |  | Projekční plátno |  |  | Pevné rámové projekční plátno. Šíře obrazu - 8m (2 obrazy vedle sebe šířky 4m), výška obrazu 2,5 m. | ks | 1 |  | 0
6 |  | Systém ozvučení | [6 empty] | 0
7 |  | Reproduktorová soustava |  |  | Pasivní sloupová reprosoustava s minimální konfigurací: 4x5" 500W / 8Ω, 45 Hz - 310 Hz , citlivost SPL 87 dB, rozměry do 700x260x465 mm, systémová EQ, vč. nástěnnéhoo držáku, bílá barva | ks | 2 |  | 0
8 |  | Reproduktorová soustava |  |  | Pasivní sloupová line-array reprosoustava s minimální konfigurací: 8x1" + 4x2,25", 500W / 8Ω, 60 Hz - 16 kHz, pokrytí 150°x20° HxV, citlivost SPL 87 dB, rozměry do 990x200x250 mm, systémová EQ, vč. polohovatelného nástěnného držáku ±60° do stran a ±15° náklon, bílá barva | ks | 2 |  | 0
9 |  | Reproduktorová soustava |  |  | Sloupová line-array reprosoustava min 14x2", min. 300W / 8Ω, citlivost min 95 dB, freq. Rozsah min 80 Hz - 18 kHz, pokrytí min 140°x40° H x V, EQ přepínač, max rozměry do 1100x100x160 mm, vč. polohovatelného nástěnného držáku min ±65° do stran a min ±15° náklon, bílá barva | ks | 2 |  | 0
10 |  | Zesilovač |  |  | Set koncový zesilovač + DSP procesor, s minimální konfigurací: 2x 450W - 8Ω, presety pro sloupové reprosoustavy, nastavení EQ, propustí, limitace a zpoždění, LCD panel, LED indikace stavu, symetrické vstupy, symetrické preamp. výstupy, výstupní konektory Speakon, spínaný zesilovač a zdroj, výška každého zařízení max 2U | ks | 1 |  | 0
11 |  | Zesilovač |  |  | Set koncový zesilovač + DSP procesor, s minimální konfigurací: 2x 1000W - 4Ω, presety pro sloupové reprosoustavy, nastavení EQ, propustí, limitace a zpoždění, LCD panel, LED indikace stavu, symetrické vstupy, symetrické preamp. výstupy, výstupní konektory Speakon, spínaný zesilovač a zdroj, výška každého zařízení max 2U | ks | 1 |  | 0
12 |  | Mixážní systém |  |  | Mixážní matice s digitálním signálovým processingem, 12 symetrických vstupů / 8 symetrických výstupů, min. 10 vstupů s automatickou eliminací ozvěny (AEC), digitální sběrnice s min. 42 zvukovými kanály s latencí max 0,25ms, min. 6 kontrolních vstupů a 4 logické výstupy, indikační LED pro každý kanál, ethernet pro nastavení, kontrolu a monitoring, RS-232 pro řízení | ks | 1 |  | 0
13 |  | Mixážní systém |  |  | Rozšíření mix. matice pro převod interní sběrnice na protokol Dante, min. 4x RJ 45 konektor, RS-232, vč. rackových úchytů | ks | 1 |  | 0
14 |  | Ostatní audio technika |  |  | Jednokanálový eliminátor zpětné vazby s fázovým posunem, digitální zpracování signálu, vhodné pro akusticky náročné prostředí, směšovač pro dva mikrofony na řeč. pultu | ks | 1 |  | 0
15 |  | Zesilovač |  |  | Zesilovač pro indukční smyčku (vyhovuje IEC 60849), bezdrátový přenos audio signálu pro nedoslýchavé, Audio vstupy Line/Mic, výstupní výkon pro pokrytí až 600 m2, proudově řízená smyčka | ks | 1 |  | 0
16 |  | Mikrofon |  |  | Mikrofonní modul kondenzátorový, úzce směrová (laloková) superkardioidní charakteristika, 40 Hz - 20 kHz, průměr 18-23 mm, max. SPL / 1 kHz - 124 - 125 dB | ks | 6 |  | 0
17 |  | Příslušenství audio technika |  |  | Napájecí část pro mikrofonní modul, Phantom 12-48V, 40 Hz - 20 kHz, průměr 18-23 mm, výstup M3XLR, vč. upevňovací klipsny. | ks | 6 |  | 0
18 |  | Držák, stojan, úchyt |  |  | držák pro stropní upevnění mikrofonní klipsny, závit 3/8". Barva černá. | ks | 6 |  | 0
19 |  | Mikrofon bezdrátový |  |  | UHF digitální dvojitý přijímač bezdrátových mikrofonů, modulace SeDAC nebo FSK, přenosné přeladitelné pásmo min. 590 - 630 MHz, latence max. 3,8 ms, systémová spektrální analýza, frekvenční rozsah 30 Hz-19 kHz, diverzitní příjem, kódování přenosu min. 448 bit nebo AES 256, 2x XLR symetrický výstup, 1x Dante výstup (48kHz), celkové harmonické zkreslení ≤ 0.03%, min. 3500 přeladitelných freq. v jednom zařízení, filtr nízkých frekvencí, IR nastavení vysílač -> přijímač, 19" rack uchycení | ks | 1 |  | 0
20 |  | Mikrofon bezdrátový |  |  | viz. popis u mikrofonní vložky, která je součástí | ks | 1 |  | 0
21 |  | Mikrofonní vložka |  |  | UHF digitální ruční vysílač s dynamickou mikrofonní vložkou - superkardioida, citlivost min. 2,4mV/Pa, modulace SeDAC nebo FSK, přenosné pásmo min. 590 - 630 MHz, frekvenční rozsah 70 Hz-16 kHz, trvalý výkon min. 25 mW, kódování přenosu min. 448 bit nebo AES 256, celkové harmonické zkreslení ≤ 0.03%, min. 3500 přeladitelných freq. v jednom zařízení, provoz min. 5,5 hodin, možnost využití AA baterií, váha max. 500g bez baterií | ks | 1 |  | 0
22 |  | Mikrofon bezdrátový |  |  | UHF digitální kapesní vysílač, modulace SeDAC nebo FSK, přenosné pásmo min. 590 - 630 MHz, frekvenční rozsah min. 450 Hz-17 kHz, trvalý výkon min. 25 mW, kódování přenosu min. 448 bit nebo AES 256, celkové harmonické zkreslení ≤ 0.03%, min. 3500 přeladitelných freq. v jednom zařízení, provoz min. 6,5 hodin, možnost využití AA baterií, váha max. 150g bez baterií | ks | 1 |  | 0
23 |  | Mikrofon |  |  | Tenký náhlavní kondenzátorový mikrofon pro bezdrátový set, uchycení na jedno ucho, kardioidní charakteristika, 500 Hz - 18 kHz, váha max. 5g, tzv. větrná ochrana, taštička pro uložení, klipsna kabelu, béžová barva | ks | 1 |  | 0
24 |  | Příslušenství audio technika |  |  | Dvojitá inteligentní rychlonabíječka pro vysílače bezdrátových mikrofonů, nabíjí bez vyjmutí baterií z vysílačů, set vč. síť. zdroje a NiMH akumulátorových baterií | ks | 1 |  | 0
25 |  | Příslušenství audio technika |  |  | Anténní rozbočovač s minimální konfigurací: 2x 1:4, aktivní, vč. napájení přijímačů po ant. kabelu, min. 470 - 700 MHz, impedance 50 Ω, 19" úchyty, napájecí zdroj, výška 1U. | ks | 1 |  | 0
26 |  | Příslušenství audio technika |  |  | Externí všesměrová anténa se zesilovačem min. +10dB, s minimální konfigurací: 470 - 700 MHz, výstup BNC, 50 ohm, dodávka vč. klipsny pro připevnění na držák. | ks | 2 |  | 0
27 |  | Držák, stojan, úchyt |  |  | Držák pro upevnění ext. antény, závit 3/8". Barva černá. | ks | 2 |  | 0
28 |  | Dante switch |  |  | LAN PoE Switch pro Dante - min. 8 portů | ks | 1 |  | 0
29 |  | Interface | [6 empty] | 0
30 |  | Maticový přepínač |  |  | Maticový přepínač s kombinovanými vstupy a výstupy HDMI a HDBase-T. Ve formě základního rám s procesorovou jednotkou a vstupními a výstupními kartami, nebo jako kompaktní maticový přepínač s následující požadovanou specifikací. Vstupy: min. 4x vstup standardu HDBase-T + min. 4x vstup HDMI. Výstupy min. 4xHDBase-T + min. 4x HDMI + 1x HDMI nebo DVI. Výstup analogové audio (de-embedované z HDMI). Napájení převodníků z maticového přepínače po HDBase-T (napájení vysílačů, přijímačů). Kopatibilní s použitými vysílači a přijímači. Rozšířený EDID management - možnost nahrávání, úprava EDID, presety EDID. HDCP kompatibilní s možností vypnutí HDCP na jednotlivých vstupech (pro videokonferenci). Rozlišení min. 1920x1200/60Hz a 1080p/60Hz. Reclocking (obnova signálu), Řízení RS232/422, vícenásobné TCP/IP, vestavěný website pro mnohonásobný přístup | ks | 1 |  | 0
31 |  | Extender s přepínačem |  |  | Přepínač a převodník HDMI/DP na HDBase-T. Min. 1x vstup HDMI, 1x vstup DisplayPort, výstup min. 1xHDBase-T. Podpora rozlišení min. 1920x1200@ 60 Hz, HDCP kompatibilní. | ks | 1 |  | 0
32 |  | Signálový extender - vysílač |  |  | Extender pro přenos HDMI po kabelu CATx - Vysílač. Podpora standardů HDBase-T, min. HDMI 1.4a, HDCP 2.2. Podpora 4K/UHD@60Hz 4:2:0. Přenos 1920x1200 a 1080p/60 na min. 80 m při použití kabelu CAT6/7. Přenos RS-232 (obousměrně) a IR příkazů. HDCP kompatibilní. PoE napájení po CATx kabelu. | ks | 4 |  | 0
33 |  | Signálový extender - přijímač |  |  | Extender pro přenos HDMI po kabelu CATx - Přijímač. Podpora standardů HDBase-T, min. HDMI 1.4a, HDCP 2.2. Podpora 4K/UHD@60Hz 4:2:0. Přenos 1920x1200 a 1080p/60 na min. 80 m při použití kabelu CAT6/7. Přenos RS-232 (obousměrně) a IR příkazů. HDCP kompatibilní. PoE napájení po CATx kabelu. | ks | 3 |  | 0
34 |  | Záznam prezentací |  |  | Zařízení pro záznam a streaming vstupního AV signálu s rozlišením fullHD vybavené interním úložištěm typu SSD nebo výstupem na externí úložiště USB Interní úložiště typu SSD s minimální kapacitou 80 GB, připojení externího úložiště přes rozhraní USB nebo LAN (NAS, Network Access Storage), možnost záznamu až ze 2 zdrojů obrazu najednou s výsledným spojením obou obrazů formou PiP nebo Side by Side, simultální zpracování záznamu + streamu najednou, záznamu a stream min. ve formátu H.264 / MPEG 4 AVC, formát záznamu min. v souboru M4V, možnost ovládání tlačítky na čelním panelu nebo přes webové rozhraní, externí řízení přes LAN nebo RS232. Minimální počet vstupů: 3x HDMI, 1x analogové video, audio (embed.HDMI + 2x stereo IN), 1x LAN, Minimální počet výstupů: 1x HDMI, audio (embed.HDMI + 1x stereo), | ks | 1 |  | 0
35 |  | Zdroje signálu + přípojná místa | [6 empty] | 0
36 |  | Přípojné místo do katedry |  |  | Přípojné místo do katedry - s odklápěcím víkem. Složení - min. 3x zásuvka 230VAC, 2x USB napájení, Vytahovací kabely 1xHDMI, 1x DisplayPort, 1x LAN. | ks | 1 |  | 0
37 |  | Videokamera |  |  | Motorizovaná profesionální otočná kamera. Rozlišení min. 1080: 59.94p/50p. Objektiv: optický min. 30x zoom, ostření automatické nebo manuální, minimální osvětlení 0.7 lx , elektronická stabilizace obrazu, rychlost Pan-tilt v režimu presetů: min. 300°/s, rychlost Pan-tilt v režimu manual: min. 90°/s, Pan range ± min. 175°, Tilt range: min. –30° - min. 90°, podporované IP protokoly IPv4: TCP/IP, UDP/IP, HTTP, DHCP, DNS. Video výstup HDMI. Řízení RS232. | ks | 2 |  | 0
38 |  | Řídicí systém | [6 empty] | 0
39 |  | Kontrolér |  |  | Kontrolér řídicího systému. Technické parametry kontroléru: paměť min. 256MB, porty: min. 5x RS232, min. 1x LAN pro komunikaci a řízení po IP, vestavěný webový server. | ks | 1 |  | 0
40 |  | Dotykový panel |  |  | Dotykový panel vestavný. Technické parametry panelu: úhlopříčka min. 10", rozlišení min. 1280x800, min. 32-bitové barvy, IP komunikace, napájení přes PoE, vestavba do stěny či nábytku. Kompatibilní s kontrolérem řídicího systému. | ks | 1 |  | 0
41 |  | Komunikační modul |  |  | Převodník RS-232/485 pro ovládání jednotek DALI a releových jednotek. | ks | 1 |  | 0
42 |  | Odrušovač |  |  | Tříkanálová jednotka pro potlačení elektromagnetického rušení pro napětí do 275V, 3 RC odrušovací členy pro spínání motorů. | ks | 4 |  | 0
43 |  | Stmívač |  |  | Jednotka pro řízení elektronických DALI předřadníků zářivek, možnost rozdělení stmívatelných předřadníků zářivek na jedné sběrnici min. na 5 nezávislých skupin, řízení všech skupin po sběrnici, dvou z nich i externími tlačítky. Ovládání min. 50 DALI předřadníků. | ks | 1 |  | 0
44 |  | Relé |  |  | Relé jednotka pro spínání zátěží do 10A, min. 6 nezávislých bezpotenciálových přepínacích výstupů, řízení po sběrnici a externími tlačítky, programovatelné parametry pro každé relé (odezva na vstup, zpožděné zapnutí/vypnutí, paměť, sekvence pro ovládání motorů), indikace napájení a stavu relé. | ks | 4 |  | 0
45 |  | Kabeláž + příslušenství | [6 empty] | 0
46 |  | Kabeláž |  |  | Propojovací kabeláž, kabeláž vedená ke koncovým prvkům z a do technické místnosti do a z AV racků. | kpl | 1 |  | 0
47 |  | Montážní materíál |  |  | Montážní materiál | kpl | 1 |  | 0
48 |  | 19" rack |  |  | 19" rack 32RU včetně příslušenství | ks | 1 |  | 0
49 |  | Instalace a služby | [6 empty] | 0
50 |  | Instalace |  |  | Instalace AV techniky, projektový management | kpl | 1 |  | 0
51 |  | Dokumentace |  |  | Dokumentace skutečného stavu | kpl | 1 |  | 0
|  | CENA CELKEM BEZ DPH: | [6 empty] | 0

## Technická místnost společná tec
pořadové číslo | kód v projektu | název | výrobce | typové označení | popis pro VŘ | množstevní jednotka | Množství | Kč/jednotka bez_DPH | cena celkem bez DPH
Technická místnost 2041a a společné vybavení
1 |  | Interface | [6 empty] | 0
2 |  | Maticový přepínač |  |  | Maticový přepínač 8x8 HDMI Podpora standardů HDMI 1.4 a HDCP 1.4 Podpora rozlišení 4K/UHD @ 60 Hz 4:2:0 EDID manager Ovládání po LAN nebo RS232 | ks | 1 |  | 0
3 |  | Řídicí systém | [6 empty] | 0
4 |  | Aplikace |  |  | Aplikace pro emulaci dotykového panelu a kontroléru pro PC/notebook. Kompatibilní s s použitým řídicím systémem v posluchárnách. | ks | 1 |  | 0
5 |  | Komunikační modul |  |  | Převodník RS-232/485 pro ovládání jednotek DALI a releových jednotek. | ks | 1 |  | 0
6 |  | Stmívač |  |  | Jednotka pro řízení elektronických DALI předřadníků zářivek, možnost rozdělení stmívatelných předřadníků zářivek na jedné sběrnici min. na 5 nezávislých skupin, řízení všech skupin po sběrnici, dvou z nich i externími tlačítky. Ovládání min. 50 DALI předřadníků. | ks | 1 |  | 0
7 |  | Kabeláž + příslušenství | [6 empty] | 0
8 |  | Kabeláž |  |  | Interní kabeláž (v racku v technické místnosti). | kpl | 1 |  | 0
9 |  | 19" rack |  |  | 19" rack 37RU včetně příslušenství | ks | 3 |  | 0
10 |  | Instalace a služby | [6 empty] | 0
11 |  | Instalace |  |  | Instalace AV techniky, projektový management | kpl | 1 |  | 0
12 |  | Dokumentace |  |  | Dokumentace skutečného stavu | kpl | 1 |  | 0
|  | CENA CELKEM BEZ DPH: | [6 empty] | 0

## Cvičebna 1036
pořadové číslo | kód v projektu | název | výrobce | typové označení | popis pro VŘ | množstevní jednotka | Množství | Kč/jednotka bez_DPH | cena celkem bez DPH
Cvičebna 1036
1 |  | Interface | [6 empty] | 0
2 |  | Profesionální LCD monitor |  |  | Profesionální LCD displej úhlopříčky 55", nativní rozlišení 1920x1080 obr. bodů, jas min. 350 cd/m2, určený pro provoz min. 12/7, pozorovací úhly min. 170°, vstup min. 1xHDMI. | ks | 2 |  | 0
3 |  | Nástěnný náklopný držák displeje |  |  | Nástěnný náklopný držák pro displej 48"-50". Min. nosnost 50 kg. Možnost horizontálního posunu po instalaci min. +/- 200 mm doleva a doprava. Možnost doladění výšky a vodováhy pro instalaci pomocí nastavovacích šroubů. | ks | 2 |  | 0
4 |  | Přípojné místo do stolu |  |  | Přípojné místo do katedry - s odklápěcím víkem. Složení - min. 3x zásuvka 230VAC, 2x USB napájení, Vytahovací kabely 1xHDMI, 1x DisplayPort, 1x LAN. | ks | 1 |  | 0
5 |  | Malé řídicí systémy |  |  | Malý řídicí systém integrovaný do přípojného místa. Čelní panel obsahuje minimálně 6 programovatelných tlačítek s LED indikátorem. Technická specifikace: min. 1x RS232, 1x RS/IR, 2x I/O. | ks | 1 |  | 0
6 |  | Distribuční zesilovač |  |  | HDMI distribuční zesilovač, 1x vstup HDMI, 2x výstup HDMI, HDCP kompatibilní, podpora rozlišení min. 1920x1080@60Hz, EDID manažer, kompenzace dlouhých kabelů na vstupu, obnova (reclocking) signálu. | ks | 1 |  | 0
7 |  | Montážní materiál |  |  | Montážní materiál | kpl | 1 |  | 0
8 |  | Kabeláž |  |  | Kabeláž HDMI a řízení | kpl | 1 |  | 0
9 |  | Instalace |  |  | Instalace AV techniky | kpl | 1 |  | 0
|  | CENA CELKEM BEZ DPH: | [6 empty] | 0