## Rozpočet
Rozpočet
AKUSTICKÉ ÚPRAVY VÝUKOVÝCH PROSTOR, MU Právnická fakulta, Veveří 158/70, Brno
Místnost |  |  | Technický popis prvku | Panely KS | Celkem M2 | Cena Kč bez DPH | Dodavatelem nabídnutý zvukový stěnový sytém
302 | BVC01N04005 | posluchárna | Širokopásmový stěnový zvukový absorbér ze skelného nebo minerálního vlákna o vysoké hustotě tl: 30- 65mm; pohledová plocha z mikroporovité sklovláknité tkaniny s vysokou odolností proti poškození; zadní plocha musí být zapravena např textílií, hrany začištěny a ošetřeny nátěrem; skrytý vnitřní nosný rám, uchycení na systémový nosný rastr tak, aby spára mezi panely byla minimální; rozměr panelu min. 2,7 x 0,5m | 14 | 22.82
257 | BVC01N03063 | posluchárna |  | 13 | 21.19
258 | BVC01N03064 | posluchárna |  | 14 | 22.82
259 | BVC01N03065 | posluchárna |  | 12 | 19.56
208 | BVC01N03009 | posluchárna |  | 12 | 19.56
209 | BVC01N03010 | posluchárna |  | 13 | 21.19
214 | BVC01N03015 | posluchárna |  | 13 | 21.19
215 | BVC01N03016 | posluchárna |  | 22 | 35.86
131 | BVC01N02030 | cvičebna |  | 8 | 13.04
129 | BVC01N02027 | cvičebna |  | 10 | 16.3
126 | BVC01N02025 | cvičebna |  | 10 | 16.3
124 | BVC01N02022 | cvičebna |  | 7 | 11.41
148 | BVC01N02059 | cvičebna |  | 14 | 22.82
160 | BVC01N02069 | cvičebna |  | 13 | 21.19
Celkem Kč bez DPH | [5 empty] | 0
Výše DPH 21% | [5 empty] | 0
Celkem Kč včetně DPH | [5 empty] | 0
Note on G20: Uvézt do formuláře nabídky.