## deep freezer
Příloha č. 1 - Technické podmínky Automatický diferenční skenovací kalorimetr (DSC)
Typové označení přístroje
Vyplní dodavatel
Základní požadavky zadavatele
Předmětem veřejné zakázky je dodávka diferenční skenovací kalorimetrie v automatizovaném modu.
Požadované technické a funkční vlastnosti (nabídky uchazečů musí splňovat všechny níže uvedené parametry. U hodnocených parametrů musí nabídka vyhovět alespoň stanovené požadované úrovni) | Požadovaná hodnota | Nabídka uchazeče (Pokud je zadavatelem u daného parametru požadován číselný údaj, je ho uchazeč povinen uvést, v opačném případě bude zadavatel vycházet z jím minimální stanovené hodnoty - viz. sloupec Požadovaná hodnota, uchazeči uvedou splnění požadovaného parametru ověřitelným způsobem, např. konkrétním odkazem na technické listy, výkresy apod.)
Přístroj pro automatizovaná měření tepelné stability proteinů pomocí DSC | ano | Vyplní dodavatel
Objem měřící cely | < 140 µl | Vyplní dodavatel
Objem vzorku | < 340 µl | Vyplní dodavatel
Kapilární konstrukce cel uzavřených v adiabatické komoře | ano | Vyplní dodavatel
Cela z inertního materiálu Tantal | ano | Vyplní dodavatel
Pracovní rozsah teplot | alespoň 2 °C až 130 °C | Vyplní dodavatel
Max. skenovací rychlost | alespoň 240 °C/hod | Vyplní dodavatel
Reprodukovatelnost základní čáry | ≤ 1 µcal/°C | Vyplní dodavatel
Rozsah měřitelných koncentrací proteinů | alespoň 0,01 – 10 mg/ml | Vyplní dodavatel
Šum | ≤ 0,05 µcal/°C | Vyplní dodavatel
Minimální doba odezvy | ≤ 5 s | Vyplní dodavatel
Uživatelské doby odezvy (feedback modes) pro optimalizaci experimentu v závislosti na typu vzorku. | ano | Vyplní dodavatel
Systém musí být vybaven plnou automatizací | ano | Vyplní dodavatel
Systém musí umožňovat screening až 50 vzorků za den | ano | Vyplní dodavatel
Automatické plnění a číštění cel s připravenými programy | ano | Vyplní dodavatel
Standardní 96-jamkový formát s kapacitou až 288 vzorků | ano | Vyplní dodavatel
Termostaticky řízené uchovávání vzorků | alespoň 4°C-40°C | Vyplní dodavatel
Operační kontroler s předinstalovaným operačním systémem v anglické verzi a LCD obrazovkou | ano | Vyplní dodavatel
Software pro kontrolu přístroje (anglická verze), získávání dat a jejich zpracování | ano | Vyplní dodavatel
Stupeň ochrany | alespoň IP 21 | Vyplní dodavatel
Prodávající (uchazeč) prohlašuje, že dodávka bude vyhovovat všem výše uvedeným požadavkům Kupujícího (zadavatele). Pokud by se v průběhu přípravy a realizace dodávky ukázalo, že ke splnění požadavků Kupujícího dle této přílohy je nezbytné dodání dalších zařízení, součástí či příslušenství nebo provedení dalších služeb či prací, zavazuje se Prodávající dodat tato zařízení a provést tyto práce či služby jako součást plnění dodávky dle smlouvy bez zvýšení Kupní ceny (zmíněné dodávky, práce či služby nebudou mít charakter vícedodávek či víceprací).