## Pole
Příloha č. 1 "Technická specifikace"
Rozšíření diskového úložiště
Dále na této stránce jsou popsaný požadavky na rozšíření diskového úložiště DELL SC5020 (System Serial Number - 365136). Rozšíření bude umístěno v geograficky vzdálené lokalitě a musí splňovat všechny uvedené parametry.
Pokyny pro vyplnění:
1. Všechna pole s šedým pozadím musí být vyplněna.
2. Uchazeč vyplní přesné typové označení nabízeného zařízení v poli F12.
3. Ve sloupci "Požadované vlastnosti zařízení" jsou uvedeny parametry, které musí nabízené zařízení splňovat. Ve sloupci "Splnění požadavku" potvrdí uchazeč u každého parametru, zda jím nabízené zařízení splňuje požadovaný parametr minimálně zápisem "Ano".
4. Ve sloupci "Technické parametry nabízeného řešení" uchazeč vyplní jednotlivé řádky podle informací ve sloupci "Pokyny pro uvedení technických parametrů", kdy uvede technické parametry, případně značku a přesné typové označení nabízeného zařízení nebo jeho částí.
POČET KUSŮ: 1
Požadované vlastnosti zařízení |  | Splnění požadavku (Ano/Ne) | Pokyny pro uvedení technických parametrů | Technické parametry nabízeného řešení (vyplňte podle pokynů ve sloupci "Pokyny pro uvedení technických parametrů")
Přesné typové označení nabízeného zařízení. |  | X | Uveďte značku a přesné typové označení nabízeného zařízení a jeho částí.
Formát zařízení | 19" RACK provedení, max. 10 U
Kategorie zařízení | Diskové pole kategorie min. "Midrange" pro připojení do sítě SAN postavené na technologi FC 16 Gb
| Zařízení musí mít min. 2 diskové řadiče, vzájemně se zastupující a funkční v režimu Active-Active. |  | Uveďte počet diskových řadičů a vyměnitelnost
Řadiče diskového pole | Každý řadič musí mít svou RAM o velikosti min. 64 GB. |  | Uveďte velikost cache paměti jednoho řadiče a celkovou velikost cache paměti.
| Cache pamět musí být chráněna proti výpadku napájení pomocí baterie, NVRAM nebo obdobnou technologií |  | Uveďte způsob ochrany cache paměti proti výpadku napájení.
| Každý řadič musí mít minimálně 4 porty FC 16 Gb s podporou FC 8 Gb pro zapojení do FC sítě. |  | Uveďte počet portů FC 16 Gb
Disková kapacita | Disková vrstva (tier) 1 skládající se z min. 25 SSD disků enterprise úrovně, každý o kapacitě min. 3,8 TB. Všechny disky musí být vyměnitelné za běhu (hot swap). |  | Uveďte počet a kapacitu disků obsažených v diskové vrstvě (tier) 1.
| Disková vrstva (tier) 2 musí osahovat min. 40 disků, každý o kapacitě min. 10 TB a rychlosti min. 7,2 tis. ot./min. Všechny disky musí být vyměnitelné za běhu (hot swap). |  | Uveďte počet, kapacitu a počet ot./min. disků obsažených v diskové vrstvě (tier) 2.
Další požadované vlastnosti | Zařízení musí podporovat hardwarový RAID typu 5,6 a 10. Zařízení musí podporovat distribuované řešení hot-spare funkcionality, kdy v případě výpadku jednoho disku dochází k rekonstrukci dat za použití volné kapacity a výkonu všech zbývajících disků. Řešení využívající celé dedikované disky jako hot-spare není přípustné. |  | Uveďte typy RAID, které zařízení podporuje.
Zařízení musí podporovat Thin Provisioning na úrovni diskových LUNů.
Funkce komprese a deduplikace dat na blokové úrovni je požadována pro diskovou vrstvu 1. Funkce deduplikace i komprese musí být možné kdykoli aktivovat nebo deaktivovat s granularitou per LUN. Granularity per diskové pole nebo diskový pool není dostačující.
Update firmware řadičů za provozu
Update firmware disků za provozu bez nutnosti pozastavit IO na svazcích, u jejichž disků probíhá aktualizace.
| Zařízení musí podporovat automatické přemisťování datových bloků podle jejich zatížení(tiering) mezi vrstvami (tiers) 1 a 2. Přemisťování datových bloků musí pracovovat s granulritou bloků o velikosti max. 128 MB (sublun tiering). |  | Uveďte velikost min. velikost bloku využívaného pro tiering.
Pro zajištění vysoké dostupnosti celého řešení musí být veškerá požadovaná funkcionalita zajištěna na kontrolerech dodávaného diskového pole. Řešení, kdy diskové pole realizuje pouze část požadované funkcionality a zbytek musí být zajištěn jiným prvkem infrastruktury (Např. software instalovaný na fyzickém nebo virtuálním serveru.) nebude akceptováno.
Zařízení musí podporovat a mít licenčně pokrytu následující funkcionalitu pro zajištění vysoké dostupnosti a ochrany dat pokrývající stávající rozšiřované diskove pole včetně rozšíření , které je předmětem této technické specifikace. Jedná se o funkcionalitu synchronní a asynchronní replikace na úrovni diskových polí a sítě FC SAN. Live Migration, Live Volume včetně on-demand failover a fully automatic failover.
Duální napájení
Kompatibilita | RHEL 6 a 7 DM-MPIO
Kompatilibilita zařízení s VMware vSphere VMWARE 6.5 a 6.7 musí být potvrzena uvedením na Vmware Compatibility Listu.
Požadavky na servis | Jako součástí dodávky je požadováno poskytování záručního servisu za podmínek blíže specifikovaných v čl. V. smlouvy "Záruka za jakost a záruční podmínky" |  | Uveďte přesné označení servisní garance schválené výrobcem zařízení a jeho parametry.
Rozšiřitelnost zařízení | Zařízení musí být rozšiřitelné na min. 200 disků. Rozšíření musí být možné pouze přidáním disků a diskových polic, bez nutnosti dokupování dalších řadičů, I/O karet či licencí.
Možnost rozšíření o synchronní i asynchronní replikaci na další zařízení stejného typu.