## List č. 1 Displej
Technická specifikace Díla |  | Příloha č. 1 Smlouvy o dílo
Dodávka displejů pro orientační systém UKB
TECHNICKÉ PODMÍNKY technická specifikace stanovená zadavatelem |  | TECHNICKÁ SPECIFIKACE NABÍZENÉHO PLNĚNÍ technická specifikace nabízená účastníkem
Popis parametru (Nabídka účastníka musí splňovat všechny níže uvedené požadavky a parametry specifikace. U parametrů vymezených minimální nebo maximální úrovní nebo rozmezím hodnot, musí nabídka uchazeče vyhovět alespoň stanovené požadované úrovni.) | Zadavatelem požadovaná hodnota | Pokud je zadavatelem po účastníkovi vyžadováno pouze uvedení, zda je příslušný požadovaný parametr splněn, pak účastník uvede ANO, že parametr splňuje) Pokud je zadavatelem u technického parametru požadován bližší popis nebo určení specifikace, pak je účastník povinen uvést bližší popis, výčet vlastností, konkrétní údaj nebo rozmezí hodnot jím nabízeného zboží
Z údajů uvedených účastníkem musí být zřejmé, že uchazečem nabízené zboží splňuje minimální technické požadavky stanovené zadavatelem - uchazeč uvede splnění požadovaného parametru ověřitelným způsobem, např. uvedením konkrétních hodnot, případně konkrétním odkazem na technické listy, výkresy apod.)
Displej 40-43" |  | Model - typové/výrobní označení | Výrobce
|  | vyplní dodavatel | vyplní dodavatel
Počet kusů: 26 ks |  | Účastníkem nabízená hodnota
Úhlopříčka | 40-43" | vyplní dodavatel
Rozlišení | 3840 x 2160 (4K UHD) | vyplní dodavatel
Jas | min. 500 nit | vyplní dodavatel
Doporučený provoz | 24 / 7 | vyplní dodavatel
Vstupy | 1x HDMI, 1x HDMI IN Daisy chain, Audio IN, USB, RJ-45, RS232C IN | vyplní dodavatel
Výstupy | 1x HDMI OUT Daisy chain (Loop out), Audio OUT, RS232C OUT | vyplní dodavatel
Integrované reproduktory | min. 2 x 10 W | vyplní dodavatel
Ovládání | Dálkový ovladač, IR, oboustranné RS232C | vyplní dodavatel
Speciální funkce | Video wall daisy chain | vyplní dodavatel
Instalace VESA | 200x200 nebo 400x400 | vyplní dodavatel

## List č.2 HW přehrávač
Technická specifikace Díla |  | Příloha č. 1 Smlouvy o dílo
Dodávka displejů pro orientační systém UKB
TECHNICKÉ PODMÍNKY technická specifikace stanovená zadavatelem |  | TECHNICKÁ SPECIFIKACE NABÍZENÉHO PLNĚNÍ technická specifikace nabízená účastníkem
Popis parametru (Nabídka účastníka musí splňovat všechny níže uvedené požadavky a parametry specifikace. U parametrů vymezených minimální nebo maximální úrovní nebo rozmezím hodnot, musí nabídka uchazeče vyhovět alespoň stanovené požadované úrovni.) | Zadavatelem požadovaná hodnota | Pokud je zadavatelem po účastníkovi vyžadováno pouze uvedení, zda je příslušný požadovaný parametr splněn, pak účastník uvede ANO, že parametr splňuje) Pokud je zadavatelem u technického parametru požadován bližší popis nebo určení specifikace, pak je účastník povinen uvést bližší popis, výčet vlastností, konkrétní údaj nebo rozmezí hodnot jím nabízeného zboží
Z údajů uvedených účastníkem musí být zřejmé, že uchazečem nabízené zboží splňuje minimální technické požadavky stanovené zadavatelem - uchazeč uvede splnění požadovaného parametru ověřitelným způsobem, např. uvedením konkrétních hodnot, případně konkrétním odkazem na technické listy, výkresy apod.)
HW přehrávač |  | Model - typové/výrobní označení | Výrobce
|  | vyplní dodavatel | vyplní dodavatel
Počet kusů: 13 ks |  | Účastníkem nabízená hodnota
Požadavky na HW přehrávač | Minipočítač o rozměrech max. 100x60x30 mm, min. 4GB RAM, 1x RJ-45 Ethernet 1 Gb/s, WiFi 802.11ac 2.4 GHz, 5 GHz, min. 4x USB z toho min. 2x USB 3.0, podpora dekodování videa H.265 (4Kp60Hz), H.264 (1080p60), slot MicroSD s kartou MicroSDXC class 10 o kapacitě min. 64 GB, včetně kovové krabičky s držákem, napájecího adaptéru, 2x kabelu microHDMI - HDMI 3 metry, standardu HDMI HighSpeed pro rozlišení 4K se zlacenými konektory. Jeden přehrávač bude připojen k dvěma displejům specifikovaných v listu č.1 v režimu video wall (rozšířené plochy) | vyplní dodavatel

## List č. 3 SW Přehrávač
Technická specifikace Díla |  |  | Příloha č. 1 Smlouvy o dílo
Dodávka displejů pro orientační systém UKB
TECHNICKÉ PODMÍNKY technická specifikace stanovená zadavatelem |  |  | TECHNICKÁ SPECIFIKACE NABÍZENÉHO PLNĚNÍ technická specifikace nabízená účastníkem
Popis parametru (Nabídka účastníka musí splňovat všechny níže uvedené požadavky a parametry specifikace. U parametrů vymezených minimální nebo maximální úrovní nebo rozmezím hodnot, musí nabídka uchazeče vyhovět alespoň stanovené požadované úrovni.) |  | Zadavatelem požadovaná hodnota | Pokud je zadavatelem po účastníkovi vyžadováno pouze uvedení, zda je příslušný požadovaný parametr splněn, pak účastník uvede ANO, že parametr splňuje) Pokud je zadavatelem u technického parametru požadován bližší popis nebo určení specifikace, pak je účastník povinen uvést bližší popis, výčet vlastností, konkrétní údaj nebo rozmezí hodnot jím nabízeného zboží
Z údajů uvedených účastníkem musí být zřejmé, že uchazečem nabízené zboží splňuje minimální technické požadavky stanovené zadavatelem - uchazeč uvede splnění požadovaného parametru ověřitelným způsobem, např. uvedením konkrétních hodnot, případně konkrétním odkazem na technické listy, výkresy apod.)
Multifunkční softwarový přehrávač pro orientační systém UKB |  |  | Model - typové/výrobní označení | Výrobce
|  |  | vyplní dodavatel | vyplní dodavatel
Počet kusů: 13 ks |  |  | Účastníkem nabízená hodnota
Požadavky na softwarový přehrávač |  | Multimediální softwarový modul/přehrávač kompatibilní s HW přehrávačem specifikovaným na listě č.2. SW přehrávač bude současně kompatibilní se System-on-Chip řešením HW přehrávačů jiných výrobců pro snadné rozšíření nebo přechod na jiný hardware. Podporované video formáty min. MP4 (H.264), WMV, obrazové formáty min. JPG., BMP, GIF, PNG, streamovací formáty min. RTSP, RTMP, HLS. Kompletní ovládání displejů, přehrávačů a správa obsahu přes webovou aplikaci provozovanou na doméně zadavatele. Popis podporovaných funkcí uživatelského rozhraní webové aplikace: správa a integrovaný monitoring v síti zapojených displejů s podporou vzdálených akcí (zapnutí/vypnutí, restart, kontrola volného místa na disku, spojení se serverem). Možnost kompletně řídit přehrávač (obrazovku) (náhled obrazovky, vytváření screenshotů, restartů, update firmware přehrávače). Přihlašování do uživatelského rozhraní bude podporovat jednotné přihlášení MUNI pomocí protokolu OpenID Connect viz https://it.muni.cz/sluzby/jednotne-prihlaseni-na-muni/navody/jak-pripojit-sluzbu-k-jednotnemu-prihlaseni-muni. Aplikace bude umět přebírat informace o uživatelých z centrální databáze MU, vytvářet skupiny uživatelů a těmto definovat role a oprávnění pro přístup k obrazovkám. Možnost omezit práva uživatele na konkrétní obrazovku nebo skupinu obrazovek. Možnost vytvářet workflow spravování obsahu s možností schvalování a přípravy nezávisle na sobě. Funkce pro jednoduchou distribuci obsahu na více obrazovek nebo skupin obrazovek. Podpora vzdáleného plánování multimediálního obsahu, kalendářů a událostí. Bez omezení na počet uživatelů, na přenos dat a datovou kapacitu úložiště. Ovládání přehrávače a rozhraní webové aplikace kompletně v českém jazyce. | vyplní dodavatel
Licence |  | Licence zahrnuje platnost softwarového přehrávače, jeho bezplatný upgrade, garanci funkčnosti a dostupnosti včetně administračního rozhraní webové aplikace pro správu obsahu do IX/2025. | vyplní dodavatel
Zprovoznění přehrávačů a zaškolení uživatelů |  | Dodavatel zajistí konfiguraci a zprovoznění SW a HW přehrávačů a napojení na displeje v rozsahu jak je je uvedeno v listech č. 1, č.2. Po zprovoznění dodavatel zajistí školení uživatelů na provoz SW přehrávačů a administračního rozhraní webové aplikace pro správu obsahu v prostorách objednavatele v UKB. | vyplní dodavatel
takto označené buňky vyplní účastník v rámci zpracování své nabídky