## Rekapitulace stavby
Export Komplet | [28 empty] | 2.0 | [5 empty] | False | False | {b36246a1-574d-41a4-8d41-7593def09126}
[20 empty] | >> skryté sloupce << | [13 empty] | 0,01 | 21
[34 empty] | 0,01 | 15
|  | REKAPITULACE STAVBY | [18 empty] | v --- níže se nacházejí doplnkové a pomocné údaje k sestavám --- v | [11 empty] | Návod na vyplnění | 0,001
|  | Kód: |  |  |  |  | Waclawik005 | [25 empty] | Měnit lze pouze buňky se žlutým podbarvením! 1) na prvním listu Rekapitulace stavby vyplňte v sestavě a) Souhrnný list - údaje o Uchazeči (přenesou se do ostatních sestav i v jiných listech) b) Rekapitulace objektů - potřebné Ostatní náklady 2) na vybraných listech vyplňte v sestavě a) Krycí list - údaje o Uchazeči, pokud se liší od údajů o Uchazeči na Souhrnném listu (údaje se přenesou do ostatních sestav v daném listu) b) Rekapitulace rozpočtu - potřebné Ostatní náklady c) Celkové náklady za stavbu - ceny u položek - množství, pokud má žluté podbarvení - a v případě potřeby poznámku (ta je ve skrytém sloupci) | 0,01
|  | Stavba: |  |  |  |  | Areál UKB-pavilon A10 | [26 empty] | 0,01
|  | KSO: | [13 empty] | CC-CZ: | [17 empty] | 0,01
|  | Místo: | [13 empty] | Datum: |  | 28. 5. 2020 | [15 empty] | 0,01
0,01
|  | Zadavatel: | [13 empty] | IČ: | [17 empty] | 0,01
[16 empty] | DIČ: | [17 empty] | 0,01
0,01
|  | Uchazeč: | [13 empty] | IČ: |  | Vyplň údaj | [15 empty] | 0,01
|  |  | Vyplň údaj | [12 empty] | DIČ: |  | Vyplň údaj | [15 empty] | 0,01
False
|  | Projektant: | [13 empty] | IČ: | [17 empty] | False
[16 empty] | DIČ: | [17 empty] | True
0,01
|  | Zpracovatel: | [13 empty] | IČ: | [17 empty] | 0,01
[16 empty] | DIČ: | [17 empty] | True
Poznámka:
|  | Cena bez DPH | [13 empty] | 0
[8 empty] | Sazba daně |  |  | Základ daně |  |  |  |  | Výše daně
|  | DPH |  | základní |  |  |  | 21% |  |  | 0 |  |  |  |  | 0
|  |  |  | snížená |  |  |  | 15% |  |  | 0 |  |  |  |  | 0
|  |  |  | zákl. přenesená |  |  |  | 21% |  |  | 0 |  |  |  |  | 0
|  |  |  | sníž. přenesená |  |  |  | 15% |  |  | 0 |  |  |  |  | 0
|  |  |  | nulová |  |  |  | 0% |  |  | 0 |  |  |  |  | 0
|  | Cena s DPH | [6 empty] | v |  |  | CZK |  |  |  | 0
|  | Projektant | [11 empty] | Zpracovatel
|  | Datum a podpis: | [7 empty] | Razítko |  |  |  | Datum a podpis: |  |  | Razítko
|  | Objednavatel | [11 empty] | Uchazeč
|  | Datum a podpis: | [7 empty] | Razítko |  |  |  | Datum a podpis: |  |  | Razítko
REKAPITULACE OBJEKTŮ STAVBY A SOUPISŮ PRACÍ
| Kód: | [6 empty] | Waclawik005
| Stavba: | [6 empty] | Areál UKB-pavilon A10
| Místo: | [13 empty] | Datum: |  | 28. 5. 2020
| Zadavatel: | [13 empty] | Projektant: | [5 empty] | Informatívní údaje z listů zakázek
| Uchazeč: | [13 empty] | Zpracovatel:
| Kód |  |  |  | Popis | [7 empty] | Cena bez DPH [CZK] |  |  |  |  | Cena s DPH [CZK] | Typ |  | z toho Ostat. náklady [CZK] | DPH [CZK] | Normohodiny [h] | DPH základní [CZK] | DPH snížená [CZK] | DPH základní přenesená [CZK] | DPH snížená přenesená [CZK] | Základna DPH základní | Základna DPH snížená | Základna DPH zákl. přenesená | Základna DPH sníž. přenesená | Základna DPH nulová
| Náklady z rozpočtů | [11 empty] | 0 |  |  |  |  | 0 |  |  | 0 | 0 | 0 | 0 | 0 | 0 | 0 | 0 | 0 | 0 | 0 | 0 |  | D | 0 | ###NOIMPORT### | IMPORT | {b36246a1-574d-41a4-8d41-7593def09126} | {00000000-0000-0000-0000-000000000000}
/ |  | 01 |  |  |  | 01 - Pavilon A10 - přestavba učebny ve 3.np | [6 empty] | 0 |  |  |  |  | 0 | STA |  | 0 | 0 | 0 | 0 | 0 | 0 | 0 | 0 | 0 | 0 | 0 | 0 |  |  | 1 |  | IMPORT | {290c8b4a-51bd-420d-a520-942a27f928f0} | {b36246a1-574d-41a4-8d41-7593def09126} | 2
/ |  | 99 |  |  |  | Vedlejší rozpočtové náklady | [6 empty] | 0 |  |  |  |  | 0 | STA |  | 0 | 0 | 0 | 0 | 0 | 0 | 0 | 0 | 0 | 0 | 0 | 0 |  |  | 1 |  | IMPORT | {322b02d5-76ae-43bf-bf72-a7030af0c05d} | {b36246a1-574d-41a4-8d41-7593def09126} | 2

## 01 - 01 - Pavilon A10 - p...
[9 empty] | >> skryté sloupce << | [9 empty] | {290c8b4a-51bd-420d-a520-942a27f928f0}
2
| KRYCÍ LIST SOUPISU PRACÍ | [8 empty] | v --- níže se nacházejí doplnkové a pomocné údaje k sestavám --- v | [8 empty] | False
Stavba:
Areál UKB-pavilon A10
Objekt:
01 - 01 - Pavilon A10 - přestavba učebny ve 3.np
| KSO: |  |  |  |  | CC-CZ:
| Místo: |  |  |  |  | Datum: | 28. 5. 2020
| Zadavatel: |  |  |  |  | IČ:
DIČ:
| Uchazeč: |  |  |  |  | IČ: | Vyplň údaj
|  | Vyplň údaj |  |  |  | DIČ: | Vyplň údaj
| Projektant: |  |  |  |  | IČ:
DIČ:
| Zpracovatel: |  |  |  |  | IČ:
DIČ:
Poznámka:
| Cena bez DPH | [5 empty] | 0
|  |  | Základ daně |  |  | Sazba daně | Výše daně
| DPH | základní | 0 |  |  | 21% | 0
|  | snížená | 0 |  |  | 15% | 0
|  | zákl. přenesená | 0 |  |  | 21% | 0
|  | sníž. přenesená | 0 |  |  | 15% | 0
|  | nulová | 0 |  |  | 0% | 0
| Cena s DPH |  |  | v | CZK |  | 0
| Projektant |  |  | Zpracovatel
| Datum a podpis: |  | Razítko | Datum a podpis: |  |  | Razítko
| Objednavatel |  |  | Uchazeč
| Datum a podpis: |  | Razítko | Datum a podpis: |  |  | Razítko
REKAPITULACE ČLENĚNÍ SOUPISU PRACÍ
Stavba:
Areál UKB-pavilon A10
Objekt:
01 - 01 - Pavilon A10 - přestavba učebny ve 3.np
Místo: | [5 empty] | Datum: | 28. 5. 2020
Zadavatel: | [5 empty] | Projektant:
Uchazeč: |  |  | Vyplň údaj |  |  | Zpracovatel:
Kód dílu - Popis | [6 empty] | Cena celkem [CZK]
Náklady ze soupisu prací | [6 empty] | 0 | [12 empty] | -1
| HSV - Práce a dodávky HSV | [5 empty] | 0
| 6 - Úpravy povrchů, podlahy a osazování výplní | [5 empty] | 0
| 9 - Ostatní konstrukce a práce, bourání | [5 empty] | 0
| 901 - Ostatní výrobky | [5 empty] | 0
| 997 - Přesun sutě | [5 empty] | 0
| 998 - Přesun hmot | [5 empty] | 0
| PSV - Práce a dodávky PSV | [5 empty] | 0
| 713 - Izolace tepelné | [5 empty] | 0
| 720 - ZTI | [5 empty] | 0
| 7201 - Rozvody chlazené vody | [5 empty] | 0
| 7202 - Technické plyny | [5 empty] | 0
| 730 - Vytápění | [5 empty] | 0
| 763 - Konstrukce suché výstavby | [5 empty] | 0
| 766 - Konstrukce truhlářské | [5 empty] | 0
| 769 - Výplně otvorů | [5 empty] | 0
| 771 - Podlahy z dlaždic | [5 empty] | 0
| 781 - Dokončovací práce - obklady | [5 empty] | 0
| 784 - Dokončovací práce - malby a tapety | [5 empty] | 0
| M - M | [5 empty] | 0
| M21 - Elektroinstalace - silnoproud | [5 empty] | 0
| M22 - Elektroinstalace - slaboproud | [5 empty] | 0
| M23 - MaR | [5 empty] | 0
| M24 - VZT | [5 empty] | 0
| M25 - Chlazení | [5 empty] | 0
SOUPIS PRACÍ
Stavba:
Areál UKB-pavilon A10
Objekt:
01 - 01 - Pavilon A10 - přestavba učebny ve 3.np
Místo: | [5 empty] | Datum: | 28. 5. 2020
Zadavatel: | [5 empty] | Projektant:
Uchazeč: |  |  | Vyplň údaj |  |  | Zpracovatel:
PČ | Typ | Kód | Popis | MJ | Množství | J.cena [CZK] | Cena celkem [CZK] | Cenová soustava |  |  | DPH | J. Nh [h] | Nh celkem [h] | J. hmotnost [t] | Hmotnost celkem [t] | J. suť [t] | Suť Celkem [t]
Náklady soupisu celkem | [6 empty] | 0 | [5 empty] | 0 |  | 28.5875 |  | 21.5317 |  | D | -1 | [10 empty] | 0
| D | HSV | Práce a dodávky HSV |  |  |  | 0 | [5 empty] | 0 |  | 8.5844 |  | 20.1988 | 1 | D | 0 |  |  |  | ROZPOCET | [6 empty] | 0
| D | 6 | Úpravy povrchů, podlahy a osazování výplní |  |  |  | 0 | [5 empty] | 0 |  | 8.5535 |  | 0 | 1 | D | 1 |  |  |  | ROZPOCET | [6 empty] | 0
1 | K | 619991001 | Zakrytí podlah fólií přilepenou lepící páskou | m2 | 100 |  | 0 |  |  |  | základní |  | 0 | 0 | 0 | 0 | 0 | 4 | K | 2 |  |  |  | ROZPOCET | 0 | 0 | 0 | 0 | 0 | 1 | 0 | 4 | 2
2 | K | 619991011 | Obalení konstrukcí a prvků fólií přilepenou lepící páskou | m2 | 36 |  | 0 |  |  |  | základní |  | 0 | 0 | 0 | 0 | 0 | 4 | K | 2 |  |  |  | ROZPOCET | 0 | 0 | 0 | 0 | 0 | 1 | 0 | 4 | 4
| VV |  | 18*2 |  | 36 | [13 empty] | VV | 2 | 2 | True | 1 | ROZPOCET
3 | K | 632441225 | Potěr anhydritový samonivelační litý C30 tl do 50 mm | m2 | 72.92 |  | 0 |  |  |  | základní |  | 0 | 0.1173 | 8.5535 | 0 | 0 | 4 | K | 2 |  |  |  | ROZPOCET | 0 | 0 | 0 | 0 | 0 | 1 | 0 | 4 | 6
| D | 9 | Ostatní konstrukce a práce, bourání |  |  |  | 0 | [5 empty] | 0 |  | 0.030891 |  | 20.1988 | 1 | D | 1 |  |  |  | ROZPOCET | [6 empty] | 0
4 | K | 91100-001 | Posunutí laboratorního stolu dl.5m vč. posunutí připojení na TZB a zapravení podlahy | kus | 2 |  | 0 |  |  |  | základní |  | 0 | 0 | 0 | 0 | 0 | 4 | K | 2 |  |  |  | ROZPOCET | 0 | 0 | 0 | 0 | 0 | 1 | 0 | 4 | 177890325
5 | K | 91100-002 | Sonda do podlahy vč. vyhodnocení únosnosti | kus | 1 |  | 0 |  |  |  | základní |  | 0 | 0 | 0 | 0 | 0 | 4 | K | 2 |  |  |  | ROZPOCET | 0 | 0 | 0 | 0 | 0 | 1 | 0 | 4 | 1320973530
6 | K | 91100-003 | Provizorní příčka z OSB desek vč. nosné kce a dveří, vč. likvidace po dokončení | m2 | 100 |  | 0 |  |  |  | základní |  | 0 | 0 | 0 | 0 | 0 | 4 | K | 2 |  |  |  | ROZPOCET | 0 | 0 | 0 | 0 | 0 | 1 | 0 | 4 | -1822663499
7 | K | 91100-004 | M+D požární ucpávky (pro více potrubí) vč. evidence a revize | kus | 6 |  | 0 |  |  |  | základní |  | 0 | 0 | 0 | 0 | 0 | 4 | K | 2 |  |  |  | ROZPOCET | 0 | 0 | 0 | 0 | 0 | 1 | 0 | 4 | 1425117075
8 | K | 949101111 | Lešení pomocné pro objekty pozemních staveb s lešeňovou podlahou v do 1,9 m zatížení do 150 kg/m2 | m2 | 206.856 |  | 0 |  |  |  | základní |  | 0 | 0.00013 | 0.026891 | 0 | 0 | 4 | K | 2 |  |  |  | ROZPOCET | 0 | 0 | 0 | 0 | 0 | 1 | 0 | 4 | 8
| VV |  | "dtz podhledu" 103,428 |  | 103.428 | [13 empty] | VV | 2 | 2 | True | 0 | ROZPOCET
| VV |  | "nový podhled" 103,428 |  | 103.428 | [13 empty] | VV | 2 | 2 | True | 0 | ROZPOCET
| VV |  | Součet |  | 206.856 | [13 empty] | VV | 2 | 4 | True | 1 | ROZPOCET
9 | K | 952901111 | Vyčištění budov bytové a občanské výstavby při výšce podlaží do 4 m | m2 | 100 |  | 0 |  |  |  | základní |  | 0 | 4e-05 | 0.004 | 0 | 0 | 4 | K | 2 |  |  |  | ROZPOCET | 0 | 0 | 0 | 0 | 0 | 1 | 0 | 4 | 10
10 | K | 965043341 | Bourání podkladů pod dlažby betonových s potěrem nebo teracem tl do 100 mm pl přes 4 m2 | m3 | 7.292 |  | 0 |  |  |  | základní |  | 0 | 0 | 0 | 2.2 | 16.0424 | 4 | K | 2 |  |  |  | ROZPOCET | 0 | 0 | 0 | 0 | 0 | 1 | 0 | 4 | 12
| VV |  | 72,92*0,1 |  | 7.292 | [13 empty] | VV | 2 | 2 | True | 1 | ROZPOCET
11 | K | 965081223 | Bourání podlah z dlaždic keramických nebo xylolitových tl přes 10 mm plochy přes 1 m2 | m2 | 72.92 |  | 0 |  |  |  | základní |  | 0 | 0 | 0 | 0.057 | 4.1564 | 4 | K | 2 |  |  |  | ROZPOCET | 0 | 0 | 0 | 0 | 0 | 1 | 0 | 4 | 14
| D | 901 | Ostatní výrobky |  |  |  | 0 | [5 empty] | 0 |  | 0 |  | 0 | 1 | D | 1 |  |  |  | ROZPOCET | [6 empty] | 0
12 |  |  | Neobsazeno |  |  |  | 0 |  |  |  | základní |  | 0 | 0 | 0 | 0 | 0 | 4 | K | 2 |  |  |  | ROZPOCET | 0 | 0 | 0 | 0 | 0 | 1 | 0 | 4 | 811325539
| D | 997 | Přesun sutě |  |  |  | 0 | [5 empty] | 0 |  | 0 |  | 0 | 1 | D | 1 |  |  |  | ROZPOCET | [6 empty] | 0
13 | K | 997013213 | Vnitrostaveništní doprava suti a vybouraných hmot pro budovy v do 12 m ručně | t | 21.532 |  | 0 |  |  |  | základní |  | 0 | 0 | 0 | 0 | 0 | 4 | K | 2 |  |  |  | ROZPOCET | 0 | 0 | 0 | 0 | 0 | 1 | 0 | 4 | -231853149
14 | K | 997013219 | Příplatek k vnitrostaveništní dopravě suti a vybouraných hmot za zvětšenou dopravu suti ZKD 10 m | t | 43.064 |  | 0 |  |  |  | základní |  | 0 | 0 | 0 | 0 | 0 | 4 | K | 2 |  |  |  | ROZPOCET | 0 | 0 | 0 | 0 | 0 | 1 | 0 | 4 | -993808583
| VV |  | 21,532*2 'Přepočtené koeficientem množství |  | 43.064 | [13 empty] | VV | 2 | 2 | False | 1 | ROZPOCET
15 | K | 997013501 | Odvoz suti a vybouraných hmot na skládku nebo meziskládku do 1 km se složením | t | 10.151 |  | 0 |  |  |  | základní |  | 0 | 0 | 0 | 0 | 0 | 4 | K | 2 |  |  |  | ROZPOCET | 0 | 0 | 0 | 0 | 0 | 1 | 0 | 4 | 20
16 | K | 997013501 | Odvoz suti a vybouraných hmot na skládku nebo meziskládku do 1 km se složením | t | 21.532 |  | 0 |  |  |  | základní |  | 0 | 0 | 0 | 0 | 0 | 4 | K | 2 |  |  |  | ROZPOCET | 0 | 0 | 0 | 0 | 0 | 1 | 0 | 4 | -881451449
17 | K | 997013509 | Příplatek k odvozu suti a vybouraných hmot na skládku ZKD 1 km přes 1 km | t | 301.448 |  | 0 |  |  |  | základní |  | 0 | 0 | 0 | 0 | 0 | 4 | K | 2 |  |  |  | ROZPOCET | 0 | 0 | 0 | 0 | 0 | 1 | 0 | 4 | 1249063335
| VV |  | 21,532*14 'Přepočtené koeficientem množství |  | 301.448 | [13 empty] | VV | 2 | 2 | False | 1 | ROZPOCET
18 | K | 997013831 | Poplatek za uložení na skládce (skládkovné) stavebního odpadu směsného kód odpadu 170 904 | t | 21.532 |  | 0 |  |  |  | základní |  | 0 | 0 | 0 | 0 | 0 | 4 | K | 2 |  |  |  | ROZPOCET | 0 | 0 | 0 | 0 | 0 | 1 | 0 | 4 | 24
| D | 998 | Přesun hmot |  |  |  | 0 | [5 empty] | 0 |  | 0 |  | 0 | 1 | D | 1 |  |  |  | ROZPOCET | [6 empty] | 0
19 | K | 998018002 | Přesun hmot ruční pro budovy v do 12 m | t | 8.584 |  | 0 |  |  |  | základní |  | 0 | 0 | 0 | 0 | 0 | 4 | K | 2 |  |  |  | ROZPOCET | 0 | 0 | 0 | 0 | 0 | 1 | 0 | 4 | 2131130699
| D | PSV | Práce a dodávky PSV |  |  |  | 0 | [5 empty] | 0 |  | 20.0031 |  | 1.3329 | 2 | D | 0 |  |  |  | ROZPOCET | [6 empty] | 0
| D | 713 | Izolace tepelné |  |  |  | 0 | [5 empty] | 0 |  | 0.20235 |  | 0.24793 | 2 | D | 1 |  |  |  | ROZPOCET | [6 empty] | 0
20 | K | 713120811 | Odstranění tepelné izolace podlah volně kladené z vláknitých materiálů suchých tl do 100 mm | m2 | 72.92 |  | 0 |  |  |  | základní |  | 0 | 0 | 0 | 0.0034 | 0.24793 | 16 | K | 2 |  |  |  | ROZPOCET | 0 | 0 | 0 | 0 | 0 | 1 | 0 | 16 | 28
21 | K | 713121111 | Montáž izolace tepelné podlah volně kladenými rohožemi, pásy, dílci, deskami 1 vrstva | m2 | 72.92 |  | 0 |  |  |  | základní |  | 0 | 0 | 0 | 0 | 0 | 16 | K | 2 |  |  |  | ROZPOCET | 0 | 0 | 0 | 0 | 0 | 1 | 0 | 16 | 30
| VV |  | 2,75*5,4*2+2,9*5,9*2+7,5*1,2 |  | 72.92 | [13 empty] | VV | 2 | 2 | True | 1 | ROZPOCET
22 | M | 63141430 | deska tepelně izolační minerální plovoucích podlah λ=0,033-0,035 tl 20mm | m2 | 80.212 |  | 0 |  |  |  | základní |  | 0 | 0.002 | 0.16042 | 0 | 0 | 32 | M | 2 |  |  |  | ROZPOCET | 0 | 0 | 0 | 0 | 0 | 1 | 0 | 16 | 32
| VV |  | 72,92*1,1 |  | 80.212 | [13 empty] | VV | 2 | 2 | True | 1 | ROZPOCET
23 | K | 713191132 | Montáž izolace tepelné podlah, stropů vrchem nebo střech překrytí separační fólií z PE | m2 | 72.92 |  | 0 |  |  |  | základní |  | 0 | 0 | 0 | 0 | 0 | 16 | K | 2 |  |  |  | ROZPOCET | 0 | 0 | 0 | 0 | 0 | 1 | 0 | 16 | 34
24 | M | 28323055 | fólie PE (500 kg/m3) separační podlahová oddělující tepelnou izolaci tl 0,8mm | m2 | 83.858 |  | 0 |  |  |  | základní |  | 0 | 0.0005 | 0.041929 | 0 | 0 | 32 | M | 2 |  |  |  | ROZPOCET | 0 | 0 | 0 | 0 | 0 | 1 | 0 | 16 | 36
| VV |  | 72,92*1,15 |  | 83.858 | [13 empty] | VV | 2 | 2 | True | 1 | ROZPOCET
25 | K | 998713102 | Přesun hmot tonážní pro izolace tepelné v objektech v do 12 m | t | 0.202 |  | 0 |  |  |  | základní |  | 0 | 0 | 0 | 0 | 0 | 16 | K | 2 |  |  |  | ROZPOCET | 0 | 0 | 0 | 0 | 0 | 1 | 0 | 16 | 1087330869
| D | 720 | ZTI |  |  |  | 0 | [5 empty] | 0 |  | 0 |  | 0 | 1 | D | 1 |  |  |  | ROZPOCET | [6 empty] | 0
26 | K | 720-01 | D.141_ZTI | Kč | 1 | 0 | 0 |  |  |  | základní |  | 0 | 0 | 0 | 0 | 0 | 4 | K | 2 |  |  |  | ROZPOCET | 0 | 0 | 0 | 0 | 0 | 1 | 0 | 4 | 40
27 | K | 72100-001 | Neobsazeno |  |  |  | 0 |  |  |  | základní |  | 0 | 0 | 0 | 0 | 0 | 4 | K | 2 |  |  |  | ROZPOCET | 0 | 0 | 0 | 0 | 0 | 1 | 0 | 4 | 42
| D | 7201 | ÚT, RTCH |  |  |  | 0 | [5 empty] | 0 |  | 0 |  | 0 | 1 | D | 1 |  |  |  | ROZPOCET | [6 empty] | 0
28 | K | 7201-001 | D.142.03_ÚT, RTCH | Kč | 1 | 0 | 0 |  |  |  | základní |  | 0 | 0 | 0 | 0 | 0 | 4 | K | 2 |  |  |  | ROZPOCET | 0 | 0 | 0 | 0 | 0 | 1 | 0 | 4 | 44
| D | 7202 | Technické plyny |  |  |  | 0 | [5 empty] | 0 |  | 0 |  | 0 | 1 | D | 1 |  |  |  | ROZPOCET | [6 empty] | 0
29 | K | 7202-001 | Technické plyny | Kč | 1 |  | 0 |  |  |  | základní |  | 0 | 0 | 0 | 0 | 0 | 4 | K | 2 |  |  |  | ROZPOCET | 0 | 0 | 0 | 0 | 0 | 1 | 0 | 4 | 46
Úprava vedení technických plynů vzhledem k posunu dvou laboratorních stolů. Bude přesunut zemní plyn, demineralizovaná voda a stalčený vzduch. Upravené vedení bude zakončeno kohouty pro uzavření média. Bezpečné zakončení vedení na v místě zrušeného stolu. Včetně všech nutných revizí.
| D | 730 | Vytápění |  |  |  | 0 | [5 empty] | 0 |  | 0 |  | 0 | 1 | D | 1 |  |  |  | ROZPOCET | [6 empty] | 0
30 | K | 730-001 | Součástí pol. 28 |  |  |  | 0 |  |  |  | základní |  | 0 | 0 | 0 | 0 | 0 | 4 | K | 2 |  |  |  | ROZPOCET | 0 | 0 | 0 | 0 | 0 | 1 | 0 | 4 | 48
| D | 763 | Konstrukce suché výstavby |  |  |  | 0 | [5 empty] | 0 |  | 4.6768 |  | 1.085 | 2 | D | 1 |  |  |  | ROZPOCET | [6 empty] | 0
31 | K | 763111309 | SDK příčka tl 75 mm profil W 50 desky 1x Silent 12,5mm TI 30 mm (Steprock), vč. návaznosti na okolní kce | m2 | 1.56 |  | 0 |  |  |  | základní |  | 0 | 0.02476 | 0.038626 | 0 | 0 | 16 | K | 2 |  |  |  | ROZPOCET | 0 | 0 | 0 | 0 | 0 | 1 | 0 | 16 | -33078882
| VV |  | "mezi oknem a příčkou" 0,26*2*3 |  | 1.56 | [13 empty] | VV | 2 | 2 | True | 1 | ROZPOCET
32 | K | 763111460 | Si02 SDK příčka tl 125 mm profil CW+UW 75 desky 2xakustické 12,5 TI 60 mm EI 90 Rw 59 dB | m2 | 22 |  | 0 |  |  |  | základní |  | 0 | 0.05696 | 1.2531 | 0 | 0 | 16 | K | 2 |  |  |  | ROZPOCET | 0 | 0 | 0 | 0 | 0 | 1 | 0 | 16 | 50
33 | K | 763111470 | Si01 SDK příčka tl 150 mm profil CW+UW 100 desky 2xakustické silentboard 12,5 TI 60 mm 40 kg/m3 EI 90 Rw 56 dB | m2 | 50 |  | 0 |  |  |  | základní |  | 0 | 0.0441 | 2.205 | 0 | 0 | 16 | K | 2 |  |  |  | ROZPOCET | 0 | 0 | 0 | 0 | 0 | 1 | 0 | 16 | 52
34 | K | 763131511 | SDK podhled deska 1xA 12,5 bez TI jednovrstvá spodní kce profil CD+UD | m2 | 10 |  | 0 |  |  |  | základní |  | 0 | 0.01261 | 0.1261 | 0 | 0 | 16 | K | 2 |  |  |  | ROZPOCET | 0 | 0 | 0 | 0 | 0 | 1 | 0 | 16 | 54
35 | K | 763135102 | Montáž SDK kazetového podhledu z kazet 600x600 mm na zavěšenou polozapuštěnou nosnou konstrukci | m2 | 103.428 |  | 0 |  |  |  | základní |  | 0 | 0.00139 | 0.14376 | 0 | 0 | 16 | K | 2 |  |  |  | ROZPOCET | 0 | 0 | 0 | 0 | 0 | 1 | 0 | 16 | 56
| VV |  | "3.np" 12*7,2 |  | 86.4 | [13 empty] | VV | 2 | 2 | True | 0 | ROZPOCET
| VV |  | "2.np" 1,65*8,4+1,65*1,92 |  | 17.028 | [13 empty] | VV | 2 | 2 | True | 0 | ROZPOCET
| VV |  | Součet |  | 103.428 | [13 empty] | VV | 2 | 4 | True | 1 | ROZPOCET
36 | M | 59030570 | podhled kazetový bez děrování viditelný rastr tl 10mm 600x600mm | m2 | 113.771 |  | 0 |  |  |  | základní |  | 0 | 0.008 | 0.91017 | 0 | 0 | 32 | M | 2 |  |  |  | ROZPOCET | 0 | 0 | 0 | 0 | 0 | 1 | 0 | 16 | 58
| VV |  | 103,428*1,1 |  | 113.771 | [13 empty] | VV | 2 | 2 | True | 1 | ROZPOCET
37 | K | 763135812 | Demontáž podhledu sádrokartonového kazetového na roštu polozapuštěném | m2 | 103.428 |  | 0 |  |  |  | základní |  | 0 | 0 | 0 | 0.01049 | 1.085 | 16 | K | 2 |  |  |  | ROZPOCET | 0 | 0 | 0 | 0 | 0 | 1 | 0 | 16 | 1382598051
| VV |  | "3.np" 12*7,2 |  | 86.4 | [13 empty] | VV | 2 | 2 | True | 0 | ROZPOCET
| VV |  | "2.np" 1,65*8,4+1,65*1,92 |  | 17.028 | [13 empty] | VV | 2 | 2 | True | 0 | ROZPOCET
| VV |  | Součet |  | 103.428 | [13 empty] | VV | 2 | 4 | True | 1 | ROZPOCET
38 | K | 998763302 | Přesun hmot tonážní pro sádrokartonové konstrukce v objektech v do 12 m | t | 4.677 |  | 0 |  |  |  | základní |  | 0 | 0 | 0 | 0 | 0 | 16 | K | 2 |  |  |  | ROZPOCET | 0 | 0 | 0 | 0 | 0 | 1 | 0 | 16 | 695003221
| D | 766 | Konstrukce truhlářské |  |  |  | 0 | [5 empty] | 0 |  | 0 |  | 0 | 2 | D | 1 |  |  |  | ROZPOCET | [6 empty] | 0
39 | K | 76600-001 | Di.1.1 M+D dveře 800/1970mm posuvné na stěnu, vč. zárubně, kotvení, kování, doplňků, povrchové úpravy, kompletní provedení dle PD | kus | 1 |  | 0 |  |  |  | základní |  | 0 | 0 | 0 | 0 | 0 | 16 | K | 2 |  |  |  | ROZPOCET | 0 | 0 | 0 | 0 | 0 | 1 | 0 | 16 | -1834548014
40 | K | 76600-002 | Di.2.1 M+D dveře 800/1970mm posuvné na stěnu, vč. zárubně, kotvení, kování, doplňků, povrchové úpravy, kompletní provedení dle PD | kus | 1 |  | 0 |  |  |  | základní |  | 0 | 0 | 0 | 0 | 0 | 16 | K | 2 |  |  |  | ROZPOCET | 0 | 0 | 0 | 0 | 0 | 1 | 0 | 16 | -820695466
41 | K | 76600-003 | Generální klíč | kus | 10 |  | 0 |  |  |  | základní |  | 0 | 0 | 0 | 0 | 0 | 16 | K | 2 |  |  |  | ROZPOCET | 0 | 0 | 0 | 0 | 0 | 1 | 0 | 16 | -589117074
42 | K | 998766202 | Přesun hmot procentní pro konstrukce truhlářské v objektech v do 12 m | % |  |  | 0 |  |  |  | základní |  | 0 | 0 | 0 | 0 | 0 | 16 | K | 2 |  |  |  | ROZPOCET | 0 | 0 | 0 | 0 | 0 | 1 | 0 | 16 | 1538840068
| D | 769 | Výplně otvorů |  |  |  | 0 | [5 empty] | 0 |  | 0 |  | 0 | 2 | D | 1 |  |  |  | ROZPOCET | [6 empty] | 0
43 | K | 76900-001 | O/01 M+D okno 4000x1050mm interierové, specifikace dle výkresové části PD , kompletní provedení dle PD | kus | 2 |  | 0 |  |  |  | základní |  | 0 | 0 | 0 | 0 | 0 | 16 | K | 2 |  |  |  | ROZPOCET | 0 | 0 | 0 | 0 | 0 | 1 | 0 | 16 | -1686137500
| D | 771 | Podlahy z dlaždic |  |  |  | 0 | [5 empty] | 0 |  | 14.6565 |  | 0 | 2 | D | 1 |  |  |  | ROZPOCET | [6 empty] | 0
44 | K | 771474112 | Montáž soklů z dlaždic keramických rovných flexibilní lepidlo v do 90 mm | m | 41 |  | 0 |  |  |  | základní |  | 0 | 0.00043 | 0.01763 | 0 | 0 | 16 | K | 2 |  |  |  | ROZPOCET | 0 | 0 | 0 | 0 | 0 | 1 | 0 | 16 | 72
45 | M | 59761010 | sokl keramický h=90mm | m | 45.1 |  | 0 |  |  |  | základní |  | 0 | 0.0015 | 0.06765 | 0 | 0 | 32 | M | 2 |  |  |  | ROZPOCET | 0 | 0 | 0 | 0 | 0 | 1 | 0 | 16 | 74
46 | K | 771574315 | Montáž podlah keramických hladkých lepených flexibilním rychletuhnoucím lepidlem do 25 ks/m2 | m2 | 100 |  | 0 |  |  |  | základní |  | 0 | 0.0093 | 0.93 | 0 | 0 | 16 | K | 2 |  |  |  | ROZPOCET | 0 | 0 | 0 | 0 | 0 | 1 | 0 | 16 | 76
47 | M | 59761504 | dlažba keramická pálená rustikální 200x170x60mm | m2 | 110 |  | 0 |  |  |  | základní |  | 0 | 0.124 | 13.64 | 0 | 0 | 32 | M | 2 |  |  |  | ROZPOCET | 0 | 0 | 0 | 0 | 0 | 1 | 0 | 16 | 78
48 | K | 771591115 | Podlahy spárování silikonem | m | 41 |  | 0 |  |  |  | základní |  | 0 | 3e-05 | 0.00123 | 0 | 0 | 16 | K | 2 |  |  |  | ROZPOCET | 0 | 0 | 0 | 0 | 0 | 1 | 0 | 16 | 80
49 | K | 998771102 | Přesun hmot tonážní pro podlahy z dlaždic v objektech v do 12 m | t | 14.657 |  | 0 |  |  |  | základní |  | 0 | 0 | 0 | 0 | 0 | 16 | K | 2 |  |  |  | ROZPOCET | 0 | 0 | 0 | 0 | 0 | 1 | 0 | 16 | 257263146
| D | 781 | Dokončovací práce - obklady |  |  |  | 0 | [5 empty] | 0 |  | 0.37548 |  | 0 | 2 | D | 1 |  |  |  | ROZPOCET | [6 empty] | 0
50 | K | 781474115 | Montáž obkladů vnitřních keramických hladkých do 25 ks/m2 lepených flexibilním lepidlem | m2 | 19.7 |  | 0 |  |  |  | základní |  | 0 | 0.0052 | 0.10244 | 0 | 0 | 16 | K | 2 |  |  |  | ROZPOCET | 0 | 0 | 0 | 0 | 0 | 1 | 0 | 16 | -811720097
| VV |  | (1+3,8+1)*2+(4,3+1,9+1,9) |  | 19.7 | [13 empty] | VV | 2 | 2 | True | 1 | ROZPOCET
51 | M | 59761039 | obklad keramický hladký přes 22 do 25ks/m2 | m2 | 21.67 |  | 0 |  |  |  | základní |  | 0 | 0.0126 | 0.27304 | 0 | 0 | 32 | M | 2 |  |  |  | ROZPOCET | 0 | 0 | 0 | 0 | 0 | 1 | 0 | 16 | -333960528
| VV |  | 19,7*1,1 |  | 21.67 | [13 empty] | VV | 2 | 2 | True | 1 | ROZPOCET
52 | K | 998781102 | Přesun hmot tonážní pro obklady keramické v objektech v do 12 m | t | 0.375 |  | 0 |  |  |  | základní |  | 0 | 0 | 0 | 0 | 0 | 16 | K | 2 |  |  |  | ROZPOCET | 0 | 0 | 0 | 0 | 0 | 1 | 0 | 16 | 1000831716
| D | 784 | Dokončovací práce - malby a tapety |  |  |  | 0 | [5 empty] | 0 |  | 0.092 |  | 0 | 2 | D | 1 |  |  |  | ROZPOCET | [6 empty] | 0
53 | K | 784181121 | Hloubková jednonásobná penetrace podkladu v místnostech výšky do 3,80 m | m2 | 200 |  | 0 |  |  |  | základní |  | 0 | 0.0002 | 0.04 | 0 | 0 | 16 | K | 2 |  |  |  | ROZPOCET | 0 | 0 | 0 | 0 | 0 | 1 | 0 | 16 | 84
| VV |  | 200 |  | 200 | [13 empty] | VV | 2 | 2 | True | 1 | ROZPOCET
54 | K | 784211101 | Dvojnásobné bílé malby ze směsí za mokra výborně otěruvzdorných v místnostech výšky do 3,80 m | m2 | 200 |  | 0 |  |  |  | základní |  | 0 | 0.00026 | 0.052 | 0 | 0 | 16 | K | 2 |  |  |  | ROZPOCET | 0 | 0 | 0 | 0 | 0 | 1 | 0 | 16 | 86
| D | M | M |  |  |  | 0 | [5 empty] | 0 |  | 0 |  | 0 | 3 | D | 0 |  |  |  | ROZPOCET | [6 empty] | 0
| D | M21 | Elektroinstalace - silnoproud |  |  |  | 0 | [5 empty] | 0 |  | 0 |  | 0 | 1 | D | 1 |  |  |  | ROZPOCET | [6 empty] | 0
55 | K | 210-01 | D.143a002_Silno | Kč | 1 | 0 | 0 |  |  |  | základní |  | 0 | 0 | 0 | 0 | 0 | 4 | K | 2 |  |  |  | ROZPOCET | 0 | 0 | 0 | 0 | 0 | 1 | 0 | 4 | 88
| D | M22 | Elektroinstalace - slaboproud |  |  |  | 0 | [5 empty] | 0 |  | 0 |  | 0 | 1 | D | 1 |  |  |  | ROZPOCET | [6 empty] | 0
56 | K | 220-01 | D.143a001_SLP | Kč | 1 | 0 | 0 |  |  |  | základní |  | 0 | 0 | 0 | 0 | 0 | 4 | K | 2 |  |  |  | ROZPOCET | 0 | 0 | 0 | 0 | 0 | 1 | 0 | 4 | 90
| D | M23 | MaR |  |  |  | 0 | [5 empty] | 0 |  | 0 |  | 0 | 1 | D | 1 |  |  |  | ROZPOCET | [6 empty] | 0
57 | K | 230-01 | D.143_MaR | Kč | 1 | 0 | 0 |  |  |  | základní |  | 0 | 0 | 0 | 0 | 0 | 4 | K | 2 |  |  |  | ROZPOCET | 0 | 0 | 0 | 0 | 0 | 1 | 0 | 4 | 92
| D | M24 | VZT, CHL |  |  |  | 0 | [5 empty] | 0 |  | 0 |  | 0 | 1 | D | 1 |  |  |  | ROZPOCET | [6 empty] | 0
58 | K | 240-01 | D.142.04_VZT, CHL | Kč | 1 | 0 | 0 |  |  |  | základní |  | 0 | 0 | 0 | 0 | 0 | 4 | K | 2 |  |  |  | ROZPOCET | 0 | 0 | 0 | 0 | 0 | 1 | 0 | 4 | 94
| D | M25 | Chlazení |  |  |  | 0 | [5 empty] | 0 |  | 0 |  | 0 | 1 | D | 1 |  |  |  | ROZPOCET | [6 empty] | 0
59 | K | 250-01 | Součástí pol. 58 |  |  |  | 0 |  |  |  | základní |  | 0 | 0 | 0 | 0 | 0 | 4 | K | 2 |  |  |  | ROZPOCET | 0 | 0 | 0 | 0 | 0 | 1 | 0 | 4 | 96

## 99 - Vedlejší rozpočtové ...
[9 empty] | >> skryté sloupce << | [10 empty] | {322b02d5-76ae-43bf-bf72-a7030af0c05d}
2
| KRYCÍ LIST SOUPISU PRACÍ | [8 empty] | v --- níže se nacházejí doplnkové a pomocné údaje k sestavám --- v | [9 empty] | False
Stavba:
Areál UKB-pavilon A10
Objekt:
99 - Vedlejší rozpočtové náklady
| KSO: |  |  |  |  | CC-CZ:
| Místo: |  |  |  |  | Datum: | 28. 5. 2020
| Zadavatel: |  |  |  |  | IČ:
DIČ:
| Uchazeč: |  |  |  |  | IČ: | Vyplň údaj
|  | Vyplň údaj |  |  |  | DIČ: | Vyplň údaj
| Projektant: |  |  |  |  | IČ:
DIČ:
| Zpracovatel: |  |  |  |  | IČ:
DIČ:
Poznámka:
| Cena bez DPH | [5 empty] | 0
|  |  | Základ daně |  |  | Sazba daně | Výše daně
| DPH | základní | 0 |  |  | 21% | 0
|  | snížená | 0 |  |  | 15% | 0
|  | zákl. přenesená | 0 |  |  | 21% | 0
|  | sníž. přenesená | 0 |  |  | 15% | 0
|  | nulová | 0 |  |  | 0% | 0
| Cena s DPH |  |  | v | CZK |  | 0
| Projektant |  |  | Zpracovatel
| Datum a podpis: |  | Razítko | Datum a podpis: |  |  | Razítko
| Objednavatel |  |  | Uchazeč
| Datum a podpis: |  | Razítko | Datum a podpis: |  |  | Razítko
REKAPITULACE ČLENĚNÍ SOUPISU PRACÍ
Stavba:
Areál UKB-pavilon A10
Objekt:
99 - Vedlejší rozpočtové náklady
Místo: | [5 empty] | Datum: | 28. 5. 2020
Zadavatel: | [5 empty] | Projektant:
Uchazeč: |  |  | Vyplň údaj |  |  | Zpracovatel:
Kód dílu - Popis | [6 empty] | Cena celkem [CZK] | [10 empty] | skarek
skarek
Náklady ze soupisu prací | [6 empty] | 0 | [13 empty] | -1
| VRN - VRN | [5 empty] | 0
SOUPIS PRACÍ
Stavba:
Areál UKB-pavilon A10
Objekt:
99 - Vedlejší rozpočtové náklady
Místo: | [5 empty] | Datum: | 28. 5. 2020
Zadavatel: | [5 empty] | Projektant:
Uchazeč: |  |  | Vyplň údaj |  |  | Zpracovatel:
PČ | Typ | Kód | Popis | MJ | Množství | J.cena [CZK] | Cena celkem [CZK] | Cenová soustava |  |  | DPH | J. Nh [h] | Nh celkem [h] | J. hmotnost [t] | Hmotnost celkem [t] | J. suť [t] | Suť Celkem [t]
Náklady soupisu celkem | [6 empty] | 0 | [5 empty] | 0 |  | 0 |  | 0 |  |  | D | -1 | [7 empty] | 0
| D | VRN | VRN |  |  |  | 0 | [5 empty] | 0 |  | 0 |  | 0 |  | 5 | D | 0 | ROZPOCET | [6 empty] | 0
1 | K | 900-01 | Vybudování, provoz a odstranění zařízení staveniště vč. zajištění ostrahy | kompl | 1 |  | 0 |  |  |  | základní |  | 0 | 0 | 0 | 0 | 0 |  | 4 | K | 1 | ROZPOCET | 0 | 0 | 0 | 0 | 0 | 1 | 0 | 4 | 2
2 | K | 901-01 | Vyhotovení dokumentace skutečného provedení stavby a její předání v požadované formě dle vyhl 62/2013 a množství dle SoD | kompl | 1 |  | 0
3 | K | 901-02 | Zpracování havarijního plánu dle §39 odst. 2. písm. a) zákona č. 254/2001 Sb. po dobu výstavby | kompl | 1 |  | 0 |  |  |  | základní |  | 0 | 0 | 0 | 0 | 0 |  | 4 | K | 1 | ROZPOCET | 0 | 0 | 0 | 0 | 0 | 1 | 0 | 4 | 540159628
4 | K | 901-017 | Zkoušky a revize, veškeré náklady zhotovitele, související s prováděním zkoušek a revizí předepsaných technickými normami nebo objednatelem a které jsou pro provedení díla nezbytné a které nejsou obsaženy v seznamu prací. | kompl | 1 |  | 0 |  |  |  | základní |  | 0 | 0 | 0 | 0 | 0 |  | 4 | K | 1 | ROZPOCET | 0 | 0 | 0 | 0 | 0 | 1 | 0 | 4 | -643523359
5 | K | 901-018 | Stavební a funkční zkoušky | kompl | 1 |  | 0 |  |  |  | základní |  | 0 | 0 | 0 | 0 | 0 |  | 4 | K | 1 | ROZPOCET | 0 | 0 | 0 | 0 | 0 | 1 | 0 | 4 | 574234057
6 | K | 901-020 | Individuální funkční zkoušky, které jsou pro provedení díla nezbytné a které nejsou obsaženy v seznamu prací. | kompl | 1 |  | 0 |  |  |  | základní |  | 0 | 0 | 0 | 0 | 0 |  | 4 | K | 1 | ROZPOCET | 0 | 0 | 0 | 0 | 0 | 1 | 0 | 4 | 688026032
7 | K | 901-022 | Zaškolení pověřené obsluhy zadavatele / provozovatele. | kompl | 1 |  | 0 |  |  |  | základní |  | 0 | 0 | 0 | 0 | 0 |  | 4 | K | 1 | ROZPOCET | 0 | 0 | 0 | 0 | 0 | 1 | 0 | 4 | 1901076925

## D.141_ZTI
Položkový soupis prací a dodávek
S: | VA20/03 | MU Bohunice - přestavba učebny ve 3.NP. pavilonu A10
O: | D.1.4 | ZTI
R: | D.1.4.1 | Zdravotechnika
P.č. | Číslo položky | Název položky | MJ | Množství | Cena / MJ | Celkem
Díl: | 9 | Ostatní konstrukce, bourání |  |  |  | 0
1 | 941955001R00 | Lešení lehké pracovní pomocné pomocné, o výšce lešeňové podlahy do 1,2 m | m2 | 20 |  | 0
2 | 970051060R00 | Jádrové vrtání, kruhové prostupy v železobetonu jádrové vrtání , do D 60 mm | m | 0.48 |  | 0
3 | 970051080R00 | Jádrové vrtání, kruhové prostupy v železobetonu jádrové vrtání , do D 80 mm | m | 0.96 |  | 0
4 | 970056060R00 | Jádrové vrtání, kruhové prostupy v železobetonu příplatek za jádrové vrtání do stropu, do D 60 mm | m | 0.48 |  | 0
5 | 970056080R00 | Jádrové vrtání, kruhové prostupy v železobetonu příplatek za jádrové vrtání do stropu, do D 80 mm | m | 0.96 |  | 0
6 | 970057060R00 | Jádrové vrtání, kruhové prostupy v železobetonu příplatek za časté přemístění stroje jádrového vrtání, do D 60 mm | m | 0.48 |  | 0
7 | 970057080R00 | Jádrové vrtání, kruhové prostupy v železobetonu příplatek za časté přemístění stroje jádrového vrtání, do D 80 mm | m | 0.96 |  | 0
8 | 970058060R00 | Jádrové vrtání, kruhové prostupy v železobetonu příplatek za tloušťku armatury nad 15 mm, do D 60 mm | m | 0.48 |  | 0
9 | 970058080R00 | Jádrové vrtání, kruhové prostupy v železobetonu příplatek za tloušťku armatury nad 15 mm, do D 80 mm | m | 0.96 |  | 0
10 | 910 T01 | Hzs-nezměřitelné stavební práce a přípomoci | h | 16 |  | 0
Díl: | 700B | Demontáže |  |  |  | 0
11 | 721171803R00 | Demontáž potrubí z novodurových trub do D 75 mm | m | 12 |  | 0
odpadního nebo připojovacího,
12 | 722130801R00 | Demontáž potrubí z ocelových trubek závitových do DN 25 | m | 8 |  | 0
13 | 722181812R00 | Demontáž plstěných pásů z trub do D 50 | m | 8 |  | 0
14 | 722290823R00 | Vnitrostaveništní přemístění vybouraných hmot svislé, v objektech výšky přes 12 do 24 m | t | 0.05953 |  | 0
vodorovně do 100 m,
15 | 979981101R00 | Odvoz a likvidace suti bez příměsí - kontejnerem do 3 t | t | 0.05953 |  | 0
Díl: | 713 | Izolace tepelné |  |  |  | 0
16 | 722182024RT1 | Montáž tepelné izolace potrubí lepidlo, přes DN 25 do DN 40 | m | 17 |  | 0
17 | 713004R | Izolace proti rošení kaučuk tl. 6mm pro DN32 | m | 13 |  | 0
18 | 713005R | Izolace proti rošení kaučuk tl. 6mm pro DN40 | m | 11 |  | 0
19 | 870063707142T | Chem. lepidlo vč štětečku 220g/0,25l | KS | 1 |  | 0
20 | 90021280016T | Příslušenství k izolacím - samolepící páska tl.3mm, 15m | KS | 1 |  | 0
21 | 998713202R00 | Přesun hmot pro izolace tepelné v objektech výšky do 12 m | % |  |  | 0
50 m vodorovně
Díl: | 721 | Vnitřní kanalizace |  |  |  | 0
22 | 713571111R00 | Požárně ochranná manžeta EI 90, D 50 mm | kus | 10 |  | 0
Montáž manžety ke stěně nebo stropu pomocí rozpěrné hmoždinky se šroubem. Cena obsahuje i dodávku manžety a spojovacích prostředků.
23 | 721170952R00 | Opravy odpadního potrubí novodurového vsazení odbočky do potrubí hrdlového, D 63 mm | kus | 8 |  | 0
Včetně pomocného lešení o výšce podlahy do 1900 mm a pro zatížení do 1,5 kPa.
24 | 721170955R00 | Opravy odpadního potrubí novodurového vsazení odbočky do potrubí hrdlového, D 110 mm | kus | 2 |  | 0
Včetně pomocného lešení o výšce podlahy do 1900 mm a pro zatížení do 1,5 kPa.
25 | 721170962R00 | Opravy odpadního potrubí novodurového propojení dosavadního potrubí PVC, D 63 mm | kus | 8 |  | 0
Včetně pomocného lešení o výšce podlahy do 1900 mm a pro zatížení do 1,5 kPa.
26 | 721170965R00 | Opravy odpadního potrubí novodurového propojení dosavadního potrubí PVC, D 110 mm | kus | 2 |  | 0
Včetně pomocného lešení o výšce podlahy do 1900 mm a pro zatížení do 1,5 kPa.
27 | 721176101R00 | Potrubí HT připojovací vnější průměr D 32 mm, tloušťka stěny 1,8 mm, DN 30 | m | 14 |  | 0
včetně tvarovek, objímek. Bez zednických výpomocí.
Potrubí včetně tvarovek. Bez zednických výpomocí.
28 | 721176102R00 | Potrubí HT připojovací vnější průměr D 40 mm, tloušťka stěny 1,8 mm, DN 40 | m | 3 |  | 0
včetně tvarovek, objímek. Bez zednických výpomocí.
Potrubí včetně tvarovek. Bez zednických výpomocí.
29 | 721176103R00 | Potrubí HT připojovací vnější průměr D 50 mm, tloušťka stěny 1,8 mm, DN 50 | m | 24 |  | 0
včetně tvarovek, objímek. Bez zednických výpomocí.
Potrubí včetně tvarovek. Bez zednických výpomocí.
30 | 721194103R00 | Zřízení přípojek na potrubí D 32 mm, materiál ve specifikaci | kus | 2 |  | 0
vyvedení a upevnění odpadních výpustek,
31 | 721194105R00 | Zřízení přípojek na potrubí D 50 mm, materiál ve specifikaci | kus | 8 |  | 0
vyvedení a upevnění odpadních výpustek,
32 | 721290111R00 | Zkouška těsnosti kanalizace v objektech vodou, DN 125 | m | 41 |  | 0
|  | 14+3+24 |  | 41
33 | 998721102R00 | Přesun hmot pro vnitřní kanalizaci v objektech výšky do 12 m | t | 0.20642 |  | 0
50 m vodorovně, měřeno od těžiště půdorysné plochy skládky do těžiště půdorysné plochy objektu
Díl: | 722 | Vnitřní vodovod |  |  |  | 0
34 | 722131931R00 | Opravy vodovodního potrubí závitového propojení dosavadního potrubí, DN 15 | kus | 4 |  | 0
35 | 722172331R00 | Potrubí z plastických hmot polypropylenové potrubí PP-R, D 20 mm, s 3,4 mm, PN 20, polyfúzně svařované, včetně zednických výpomocí | m | 16 |  | 0
včetně tvarovek, bez zednických výpomocí
Potrubí včetně tvarovek a zednických výpomocí.
Včetně pomocného lešení o výšce podlahy do 1900 mm a pro zatížení do 1,5 kPa.
36 | 722181213RT7 | Izolace vodovodního potrubí návleková z trubic z pěnového polyetylenu, tloušťka stěny 13 mm, d 22 mm | m | 16 |  | 0
V položce je kalkulována dodávka izolační trubice, spon a lepicí pásky.
37 | 722190401R00 | Vyvedení a upevnění výpustek DN 15 | kus | 8 |  | 0
38 | 722190901R00 | Uzavření nebo otevření vodovodního potrubí při opravě | kus | 16 |  | 0
včetně vypuštění a napuštění,
39 | 722237121R00 | Kohout kulový, mosazný, vnitřní-vnitřní závit, DN 15, PN 42, včetně dodávky materiálu | kus | 8 |  | 0
40 | 722280106R00 | Tlakové zkoušky vodovodního potrubí do DN 32 | m | 16 |  | 0
Včetně dodávky vody, uzavření a zabezpečení konců potrubí.
41 | 722290234R00 | Proplach a dezinfekce vodovodního potrubí do DN 80 | m | 16 |  | 0
Včetně dodání desinfekčního prostředku.
42 | 998722102R00 | Přesun hmot pro vnitřní vodovod v objektech výšky do 12 m | t | 0.0692 |  | 0
vodorovně do 50 m
Díl: | 725 | Zařizovací předměty |  |  |  | 0
43 | 725314290R00 | Příslušenství ke dřezu k dřezu v kuchyňské sestavě | soubor | 4 |  | 0
44 | 725320822R00 | Demontáž dřezů dvojitých v kuchyňské sestavě | soubor | 4 |  | 0
bez výtokových armatur,
45 | 725329101R00 | Montáž dřezu dvojitého | soubor | 4 |  | 0
46 | 725814101R00 | Ventil rohový, mosazný, s filtrem, bez matky, DN 15 x DN 10, včetně dodávky materiálu | soubor | 8 |  | 0
47 | 725850145R00 | Ventily odpadní pro klimatizační vzduchotechnické jednotky, odvody kondenzátu z komínů, materiál PP, odpad vodorovný; vodní zápach. uzávěrka, D 40 mm, včetnně dodávky materiálu | kus | 2 |  | 0
48 | 998725102R00 | Přesun hmot pro zařizovací předměty v objektech výšky do 12 m | t | 0.00774 |  | 0
vodorovně do 50 m
Díl: | 767 | Konstrukce zámečnické |  |  |  | 0
49 | 767885005R00 | Žlab podpůrný pozinkovaný, pro vedení plastového potrubí, D 50 mm | m | 16 |  | 0
Položky neobsahují montáž objímek a konzol.
50 | 767995101R00 | Výroba a montáž atypických kovovových doplňků staveb hmotnosti do 5 kg | kg | 5 |  | 0
51 | 55399994R | výrobek kovový zámečnický, atypický | kg | 5 |  | 0
|  | Ocelové výrobky - kotvy a spojky-atypické prvky : 5 |  | 5
52 | 998767102R00 | Přesun hmot pro kovové stavební doplňk. konstrukce v objektech výšky do 12 m | t | 0.0053 |  | 0
50 m vodorovně
| Celkem |  |  |  |  | 0

## D.142.03_ÚT, RTCH
Položkový výkaz
Stavba : |  | Masarykova univerzita | Rozpočet |  | 01, vlastní cenová soustava
Objekt : |  | Přestavba učebny ve 3NP pavilonu A10 | ÚT, RTCH
P.č. | Číslo pol. | Název položky | MJ | množství | cena / MJ | celkem (Kč)
Díl: | 713 | Izolace tepelné |  |  |  |  | Hmotnost (100kg/m3) [kg] | vnitřní pr. | tl. Izol
1 | 713-01 | Potrubní pouzdro z kamenné vlny s polepem Al fólií. Tloušťka stěny izolace 30mm, vnitřní průměr 18mm | m | 12.48 |  | 0 | 5.6458 | 0.018 | 0.03
2 | 713-02 | Potrubní pouzdro z kamenné vlny s polepem Al fólií. Tloušťka stěny izolace 30mm, vnitřní průměr 22mm | m | 18.72 |  | 0 | 9.1745 | 0.022 | 0.03
3 | 713-03 | Potrubní pouzdro z kamenné vlny s polepem Al fólií. Tloušťka stěny izolace 40mm, vnitřní průměr 28mm | m | 10.92 |  | 0 | 9.3313 | 0.028 | 0.04
4 | 713-04 | Potrubní pouzdra parotěsné (µ=min 7000) ze syntetického kaučuku rozvody chladné vody, do prům 28, tl. 25mm, včetně tvarovek | bm | 22 |  | 0 | DN20
5 | 713-05 | Potrubní pouzdra parotěsné (µ=min 7000) ze syntetického kaučuku rozvody chladné vody, do prům 35, tl. 25mm, včetně tvarovek | bm | 16 |  | 0 | DN25
6 | 713-06 | Potrubní pouzdra parotěsné (µ=min 7000) ze syntetického kaučuku rozvody chladné vody, do prům 42, tl. 25mm, včetně tvarovek | bm | 14.5 |  | 0 | DN32
7 | 713-07 | Páska 50 mm pro doizolování potrubí, tl. 3mm (15m x 50mm x 3mm) | kus | 3 |  | 0
8 | 713-08 | Izolační desky vhodné na izolaci čerpadel a armatur. Z materiálu bázi syntetického kaučuku s uzavřenými buňkami. Tloušťka stěny izolace 32mm | m2 | 2 |  | 0
9 | 713-09 | Lepidlo s citlivostí na tlak | kg | 2 |  | 0
10 | 713-10 | Čistič pro lepidlo | ks | 2 |  | 0
11 | 713-11 | Kompletní montáž izolace tepelné | soubor | 1 |  | 0
12 | 713-12 | Přesun hmot pro izolace tepelné, výšky do 24 m | t | 0.12415 |  | 0 | [8 empty] | 2 | 0 | 0 | 0 | 0 | 0 | 7 | 1002 | 0
| Celkem za | 713 Izolace tepelné |  |  | 0 | 0 | [9 empty] | 0 | 0 | 0 | 0 | 0
| 733 | Rozvod potrubí |  |  |  |  | kg/m | kg
13 | 733-01 | Plastové potrubí 3/4" - silnostěnná trubka, určena pro instalaci studené vody a klimatizace, včetně tvarovek, spojovacího a montážního materiálu | m | 16.8 |  | 0 | 0.393 | 6.6024
14 | 733-02 | Plastové potrubí 1" - silnostěnná trubka, určena pro instalaci studené vody a klimatizace, včetně tvarovek, spojovacího a montážního materiálu | m | 12 |  | 0 | 0.393 | 4.716
15 | 733-03 | Plastové potrubí 5/4" - silnostěnná trubka, určena pro instalaci studené vody a klimatizace, včetně tvarovek, spojovacího a montážního materiálu | m | 10.8 |  | 0 | 0.393 | 4.2444
16 | 733-04 | Potrubí z měděných trubek (pájené/lisované) D 18x1,0, o jmenovité světlosti DN 15 - 18mm síla stěny 1,0mm. Potrubí včetně tvarovek, spoje, lisování/letování. Včetně mosazené přechodky na ocelové potrubí. | m | 9.6 |  | 0 | 0.477 | 4.5792
17 | 733-05 | Potrubí z měděných trubek (pájené/lisované) D 22x1,0, o jmenovité světlosti DN 20 - 22mm síla stěny 1,0mm.Potrubí včetně tvarovek, spoje, lisování/letování.Včetně mosazené přechodky na ocelové potrubí. | m | 14.4 |  | 0 | 0.589 | 8.4816
18 | 733-06 | Potrubí z měděných trubek (pájené/lisované) D 28x1,5, o jmenovité světlosti DN 25 - 28mm síla stěny 1,5mm. Potrubí včetně tvarovek, spoje, lisování/letování.Včetně mosazené přechodky na ocelové potrubí. | m | 8.4 |  | 0 | 1.115 | 9.366
19 | 733-07 | Tlaková zkouška potrubí do DN 50 (včetně) | m | 72 |  | 0
20 | 733-08 | Vrty pro potrubí do DN 32, l=do 500 mm | kus | 4 |  | 0
21 | 733-09 | Drážky nebo vedení potrubí v drážce zdiva do 220x100 (100x60) bez koncového zapravení | bm | 72 |  | 0
22 | 733-10 | Kompletní montáž rozvodů potrubí | soubor | 1 |  | 0
23 | 733-11 | Hzs - zednické výpomoci vrty, prostupy, drážky, přípomoci během transportu potrubí, koordinace vůči ostatním profesím, koordinace při etapizaci prací | hod | 20 |  | 0 | [8 empty] | 2 | 0 | 0 | 0 | 0 | 0 | 7 | 1002 | 0
24 | 733-12 | Přesun hmot pro rozvody potrubí, výšky do 24 m | t | 0.13799 |  | 0 | [9 empty] | 0 | 0 | 0 | 0 | 0
| Celkem za | 733 Rozvod potrubí |  |  | 1 | 0
| 734 | Armatury | [12 empty] | 2 | 0 | #REF! | 0 | 0 | 0 | 1 | 7 | 0.00039
25 | 734-01 | Teploměr + jímka | kus | 4 |  | 0
26 | 734-02 | Tlakoměr + smyčka + kohout | kus | 4 |  | 0
27 | 734-03 | Montáž teploměru dvoukovového | kus | 4 |  | 0
28 | 734-04 | Montáž tlakoměru deformačního 0-10 MPa | kus | 4 |  | 0
29 | 734-05 | Automatický odvzdušňovací ventil do DN15 | kus | 2 |  | 0
30 | 734-06 | Kulový kohout pod AOV DN 15 | kus | 2 |  | 0
31 | 734-07 | Návarky s trubkovým závitem do G 3/4 | kus | 10 |  | 0
|  | REGULAČNÍ UZEL CHLADÍCÍCH FANCOILŮ - 2x KOMPLET | 2 |  |  |  | Počet v 1 R.Ú.
32 | 734-08 | Redukce varná do DN20/15 | kus | 4 |  | 0 | 2
33 | 734-09 | Kohout kulový, vnitř.-vnitř.z. DN 20 | kus | 4 |  | 0 | 2 | [7 empty] | 2 | 0 | #REF! | 0 | 0 | 0 | 1 | 7 | 0.00106
34 | 734-10 | 2-cestný regulační ventil s rovnoprocentní charakteristikou, DN15, m=0,465m3/h, Kv=1,6m3/h, včetně dodávky protišroubení/protipřírub - 2ks | kus | 2 |  | 0 | 1
35 | 734-11 | Pohon pro ovládání regulačních ventilů dodávkou MaR | kus | 2 |  |  | 1
36 | 734-12 | Nerezové ohebné potrubí AISI 321 L do DN 20 s paralelními vlnkami tl.0,21mm, konec na matici AISI 303, matice mosaz, provozní teplota -10/+90°C, pro napojení výměníku VZT jednotky | kpl | 4 |  | 0 | 2
37 | 734-13 | Nátrubek varný G 3/8" | kus | 8 |  | 0
38 | 734-14 | Tlakoměr + smyčka + kohout | kus | 4 |  | 0 | 2
39 | 734-15 | Teploměr + jímka | kus | 4 |  | 0 | 2
40 | 734-16 | Zhotovení napojení na páteřní rozvod | kpl | 2 |  | 0 | 1
41 | 734-17 | Kompletní montáž armatur | soubor | 1 |  | 0 | [8 empty] | 2 | 0 | 0 | 0 | 0 | 0 | 7 | 1002 | 0
42 | 734-18 | Přesun hmot pro armatury, výšky do 12 m | t | 0.05 |  | 0 | [9 empty] | 0 | #REF! | 0 | 0 | 0
| Celkem za | 734 Armatury |  |  | 0 | 0
| 735 | Otopné plochy |  |  |  |  | Cena OT | Montáž | Šroubení
43 | 735-01 | deskové otopné těleso typu ventil kompakt se spodním pravým připojením 22VK-6110 - RAL 9016 včetně montáže, příchytky, OV zátka, vývod s vnitřním závitem G1/2, bočními kryty, horní mřížkou, navrtávací konzoly popř. stojánkové konzoly, 8-stupňový ventil | kus | 3 |  | 0 | 5534 | 500 | 300
44 | 735-02 | Spodní připojovací šroubení deskových otopných těles: regulační a uzavíratelné rohové šroubení, vnější závit 1/2" x vnější závit 3/4" včetně přechodového šroubení na potrubí. | kus | 3 |  | 0
45 | 735-03 | Šroubení se svěrným kroužkem | kus | 6 |  | 0
46 | 735-04 | Hlavice s pohonem pro jednotlivé topné prvky a návazná regulace na časové plány a požadavky zajištění teplot, včetně blokace funkce vytápění vs chlazení je dodávkou profese MaR
47 | 735-05 | Kompletní montáž otopných ploch | soubor | 1 |  | 0
48 | 735-06 | Přesun hmot pro otopné plochy, výšky do 12 m | t | 2.65 |  | 0
| Celkem za | 735 Otopné plochy |  |  | 0 | 0 | [8 empty] | 2 | 0 | 0 | 0 | 0 | 0 | 1 | 7 | 8e-05
| 767 | Konstrukce zámečnické | [12 empty] | 2 | 0 | 0 | 0 | 0 | 0 | 1 | 7 | 7e-05
49 | 767-01 | Atypické konstrukce s hmotnosti do 5 kg. Drobný materiál, určený k uložení a kotvení potrubí (dělené objímky, závitové tyče, hmoždiny, vruty...) | kg | 15 |  | 0
50 | 767-02 | Atypicke konstrukce hmotnosti do 10 kg. Materiál, určený k uložení/zavěšení potrubních tras (mimo objímek, třmenů apod.) - nosné konzoly apod. | kg | 30 |  | 0
51 | 767-03 | Kompletní montáž konstrukcí zámečnických | soubor | 1 |  | 0 | [9 empty] | 0 | 0 | 0 | 0 | 0
52 | 767-04 | Přesun hmot procentní pro zámečnické konstrukce v objektech v do 24 m | t | 0.045 |  | 0
| Celkem za | 767 Konstrukce zámečnické |  |  | 0 | 0
| 783 | Nátěry
53 | 783-01 | Nátěr syntetický OK "C" nebo "CC" 2x + 1x email | m2 | 8.8216 |  | 0 |  |  |  | 0 | 0 | 0 | 0 | 0
54 | 783-02 | Nátěr syntet. potrubí do DN 50 mm Z+2x +1x email | m | 72 |  | 0
| Celkem za | 783 Nátěry |  |  |  | 0
| 900 | Ostatní položky
55 | 900-01 | Lešení pro montáž páteřních rozvodů | dní | 1 |  | 0
56 | 900-02 | Popisy regulačních uzlů, popisy zařízení, štítkování nastavení regulačních ventilů, štíťky na potrubí - vše zalaminováno | soubor | 1 |  | 0
57 | 900-03 | Vodivé pospojování | soubor | 1 |  | 0
58 | 900-04 | Napuštění a odvzdušnění systému | soubor | 1 |  | 0
59 | 900-05 | Napuštění a odvzdušnění systému(pro čištění systému se uvažuje s vícenásobným napuštěním) | soubor | 1 |  | 0
60 | 900-06 | Funkční zkoušky, dilatační zkoušky, topné zkoušky včetně výstupních protokolů | soubor | 1 |  | 0
61 | 900-07 | Zkouška těsnosti po jednotlivých úsecích včetně výstupních protokolů jednotlivých odzkoušených úseků - v návaznosti na harmonogram stavby | soubor | 1 |  | 0
62 | 900-08 | Vyvažení soustavy ÚT/CHL včetně nastavení ventilů, konocových otopných prvků, součástí je měření vyvažovacích ventilů a protokol o hydraulickém zaregulování soustavy | soubor | 1 |  | 0
63 | 900-09 | Koordinace s uživatelem | hod | 10 |  | 0
64 | 900-10 | Úklid | hod | 6 |  | 0
65 | 900-11 | Projektová dokumentace ÚT dodavatelsko realizační | soubor | 1 |  | 0
66 | 900-13 | Příplatek na ztíženou montáž z důvodů: etapizace prací, zrychlená montáž, provizorní řešení, dále ostatní vlivy nepředpokládané. Součástí položky je dále oprava izolací při poškození. | kpl | 1 |  | 0
| Celkem za | 900 Ostatní položky |  |  |  | 0
| Celkem za | ÚT, RTCH |  |  |  | 0

## D.142.04_ÚT, CHL
Položkový výkaz
Stavba : |  | Masarykova univerzita | Rozpočet |  | 01, vlastní cenová soustava
Objekt : |  | Přestavba učebny ve 3NP pavilonu A10 | VZT, CHL
P.č. | Číslo zař. | Název položky | MJ | množství | cena / MJ | celkem (Kč)
VZDUCHOTECHNIKA
Díl: | 600. | Laboratoře - napojení na stávající systém
1 | 101 | Regulační klapka do kruhového potrubí DN160, ruční | ks | 4 |  | 0
2 | 201 | Přívodní anemostat pro průtok 200m3/h, včetně připojovací krabice s bočním připojením, kruhové hrdlo s regulační klapkou, včetně lamelové čelní desky. | ks | 2 |  | 0
3 | 202 | Přívodní talířový ventil DN 160 z oceli opatřený práškovým nátěrem vč. montážního kroužku z nerezové oceli, RAL dle požadavku architekta | ks | 2 |  | 0
4 | 251 | Odvodní anemostat pro průtok 200m3/h, včetně připojovací krabice s bočním připojením, kruhové hrdlo s regulační klapkou, včetně lamelové čelní desky. RAL dle požadavku architekta | ks | 2 |  | 0
5 | 252 | Odvodní talířový ventil DN 160 z oceli opatřený práškovým nátěrem vč. montážního kroužku z nerezové oceli, RAL dle požadavku architekta | ks | 2 |  | 0 | 0
6 | 501 | Hluktlumící hadice DN 160 - Velmi odolná ohebná Al laminátová hadice, s tepelnou izolací z vrstvy ekologické nedráždivé minerální vaty tloušťky 25 mm, 16 kg/m3, !parozábrana! – zpevněný Al laminá. – zpevněný Al laminát. Vnitřní hadice je perforovaná jako tlumič hluku. Konstrukce obsahuje parotěsnou zábranu k zbránění kondenzace v hlukové izolaci. Napojení koncových elementů bude řešeno vždy v délce 1,2m | m | 19.5 |  | 0 | 56
7 | 701 | Potrubí kruhové pozinkované - spiro, třída těsnosti II, tvarovky 30% - průměru 160mm, včetně těsnícího a spojovacího materiálu. | m | 1.5 |  | 0 | 18 | 1.3
8 | 801 | Potrubí čtyřhranné pozinkované tvarovky, sk. 1, třída těsnosti II | m2 | 1.5 |  | 0
9 | 802 | Napojení na stávající potrubí a zaregulování | ks | 4 |  | 0
10 | 951 | Komletní montáž oddílu č.600 | soubor | 1 |  | 0 |  | 0.5
11 | 952 | Hzs zařízení č. 1 - Větrání apartmány - zednické výpomoci vrty, prostupy, drážky, přípomoci během transportu potrubí, koordinace vůči ostatním profesím, koordinace při etapizaci prací | hod | 1 |  | 0
12 | 953 | Přesun hmot pro vzduchotechniku, výšky do 25 m | ks | 1 |  | 0
| Celkem za | Laboratoře - napojení na stávající systém |  |  |  | 0
Díl: | CHL1. | Chlazení pracoven
13 | 001 | Kazetový fancoil, 2-trubkové provedení, 600x600, QCH=3,250 kW při podmínkách 7/13 °C, tin = 27 °C. udávané hodnoty platí při rychlosti ventilátoru V3 (V1-V4) | ks | 2 |  | 0
14 | 002 | Dekorační panel pro kazetové jednotky - nutné příslušenství, standardní RAL | ks | 2 |  | 0
15 | 003 | Čerpadlo kondenzátu umístěné v bočním opláštění fancoilu nebo na plášti kazetového fancoilu | ks | 2 |  | 0
16 | 004 | Zapojení čerpadel kondenzátu | ks | 2 |  | 0
17 | 100 | Naástěnný kabelový ovladač, vč. Kabeláže - dodávka MaR | ks | 2 |  | 0
18 | 101 | Krycí lišta pro vedení kabeláže | m | 10 |  | 0
19 | 102 | Zapojení kabelového ovladače | ks | 2 |  | 0
20 | 951 | Komletní montáž oddílu č.CHL1 | soubor | 1 |  | 0
21 | 952 | Hzs zařízení č. CHL1 - Chlazení záložní zdroj - UPS - zednické výpomoci vrty, prostupy, drážky, přípomoci během transportu potrubí, koordinace vůči ostatním profesím, koordinace při etapizaci prací | hod | 8 |  | 0
22 | 953 | Přesun hmot pro vzduchotechniku, výšky do 25 m | ks | 1 |  | 0
| Celkem za | Chlazení pracoven |  |  | 1 | 0
Díl: | 3. | Demontáže
23 | 001 | Demontáže stávajících potrubních rozvodů VZT, včetně ekologické likvidace Rozsah viz PD | soubor | 1 |  | 0
24 | 002 | Demontáže stávajících koncových elemetů VZT, včetně ekologické likvidace Rozsah viz PD | soubor | 1 |  | 0
25 | 003 | Demontáž stávajících chladících fancoilů a jejich přesunutí na novou pozici. Rozsah viz PD | soubor | 1 |  | 0
| Celkem za | Demontáže |  |  | 1 | 0
Díl: | 900. | Ostatní položky
26 | 901 | Zprovoznění, vyregulování a zaškolení obsluhy | hod | 70 |  | 0
27 | 902 | Funkční zkoušky | hod | 72 |  | 0
28 | 903 | Štítky pro označení | sada | 1 |  | 0
29 | 904 | Montážní materiál | kg | 13.5 |  | 0
30 | 905 | Těsnící materiál | m2 | 5.5 |  | 0
31 | 906 | Spojovací materiál | kg | 9.5 |  | 0
32 | 907 | Prvotní revize chladícího zařízení | ks | 1 |  | 0
33 | 908 | Koordinace s uživatelem, spolupráce v rámci MaR | hod | 10 |  | 0
34 | 909 | Úklid | hod | 6 |  | 0
35 | 910 | Doprava | km | 125 |  | 0
36 | 911 | Dodavatelská realizačně výrobní dokumentace | ks | 1 |  | 0
37 | 914 | Příplatek na ztíženou montáž z důvodů: etapizace prací, zrychlená montáž, provizorní řešení, dočasné přepojení potrubního systému, napojení na stávající systém se skrytou vadou, zajištění dočasného provozu, dále ostatní vlivy nepředpokládané. Součástí položky je dále oprava izolací při poškození po napojení na stávající potrubní systém. | kpl | 1 |  | 0
| Celkem za | 900 Ostatní položky |  |  |  | 0
| Celkem za | VZT, CHL |  |  |  | 0

## D.143_MaR
Položkový rozpočet | [26 empty] | #TypZaznamu#
S: |  | Přestavba učebny ve 3NP pavilonu A10, Kampus MU v Brně | [24 empty] | STA
O: | D.1.4.3 | MaR | [21 empty] | STA |  |  | OBJ
R: |  | MaR | [24 empty] | ROZ
P.č. | Číslo položky | Název položky | MJ | Množství | Cena / MJ | Celkem | Dodávka | Dodávka celk. | Montáž | Montáž celk. | DPH | Cena s DPH | Hmotnost / MJ | Hmotnost celk.(t) | Dem. hmotnost / MJ | Dem. hmotnost celk.(t) | Ceník | Cen. soustava / platnost | Cenová úroveň | Nhod / MJ | Nhod celk. | Dodavatel | Typ položky
Díl: |  | Systém technologie |  |  |  | 0 |  | 65128.06 |  | 0 |  | 0 |  | 0 |  | 0 |  |  |  |  | 0 | [5 empty] | DIL
1 | DFC304-R3 | IRC regulátor, komunikace BACnet MSTP, LINKnet, 3x UI, 4x DO, napájení 230VAC | ks | 2 |  | 0 | 28073.72 | 56147.44 | 0 | 0 | 21 | 0 | 0 | 0 | 0 | 0 |  | Vlastní | DEL11 | 0 | 0 |  | Specifikace |  |  |  | POL3_
2 | DNS24L | Nástěnný ovladač s korekcí teploty, LCD displej, 1RT, LINKnet | ks | 2 |  | 0 | 4490.31 | 8980.62 | 0 | 0 | 21 | 0 | 0 | 0 | 0 | 0 |  | Vlastní | DEL11 | 0 | 0 |  | Specifikace |  |  |  | POL3_
Díl: |  | Periferie výstupní |  |  |  | 0 |  | 15810 |  | 0 |  | 0 |  | 0 |  | 0 |  |  |  |  | 0 | [5 empty] | DIL
3 | SAX81.00 | Elektromotorický pohon, napájení 24V, 3-polohové řízení | ks | 2 |  | 0 | 7905 | 15810 | 0 | 0 | 21 | 0 | 0 | 0 | 0 | 0 |  | Vlastní | BEL18 | 0 | 0 |  | Specifikace |  |  |  | POL3_
Díl: |  | Rozvaděč |  |  |  | 0 |  | 196500 |  | 0 |  | 0 |  | 0 |  | 0 |  |  |  |  | 0 | [5 empty] | DIL
4 | 10DC316B | IRC rozvodnice 374x574x140mm, plechová nástěnná, bílá, vč. vnitřní výzbroje (3x jistič, 6x relé, transformátor, svorky), IP43 | ks | 1 |  | 0 | 192000 | 192000 | 0 | 0 | 21 | 0 | 0 | 0 | 0 | 0 |  | Vlastní | Indiv | 0 | 0 |  | Specifikace |  |  |  | POL3_1
5 | 10DC316C | IRC rozvodnice 374x574x140mm, plechová nástěnná, bílá, vč. vnitřní výzbroje (3x jistič, 6x relé, transformátor, svorky), IP43 | ks | 1 |  | 0 | 4500 | 4500 | 0 | 0 | 21 | 0 | 0 | 0 | 0 | 0 |  | Vlastní | Indiv | 0 | 0 |  | Specifikace |  |  |  | POL3_
Díl: |  | Montážní materiál |  |  |  | 0 |  | 31447.05 |  | 0 |  | 0 |  | 0.06 |  | 0 |  |  |  |  | 0 | [5 empty] | DIL
6 |  | Kabel sdělovací s Cu jádrem JYTY 2 x 1 mm | m | 26 |  | 0 | 7.67 | 199.42 | 0 | 0 | 21 | 0 | 4e-05 | 0 | 0 | 0 | SPCM | RTS 19/ I | Indiv | 0 | 0 |  | Specifikace |  |  |  | POL3_
7 |  | Kabel sdělovací s Cu jádrem JYTY 4 x 1 mm | m | 104 |  | 0 | 13.91 | 1446.64 | 0 | 0 | 21 | 0 | 7e-05 | 0.01 | 0 | 0 | SPCM | RTS 19/ I | Indiv | 0 | 0 |  | Specifikace |  |  |  | POL3_
8 |  | Kabel silový s Cu jádrem 750 V CYKY 3 x 1,5 mm2 | m | 69 |  | 0 | 17.29 | 1193.01 | 0 | 0 | 21 | 0 | 0.00015 | 0.01 | 0 | 0 | SPCM | RTS 19/ I | Indiv | 0 | 0 |  | Specifikace |  |  |  | POL3_
9 |  | Kabel silový s Cu jádrem 750 V CYKY 5 x 1,5 mm2 | m | 49 |  | 0 | 42.12 | 2063.88 | 0 | 0 | 21 | 0 | 0.00026 | 0.01 | 0 | 0 | SPCM | RTS 19/ I | Indiv | 0 | 0 |  | Specifikace |  |  |  | POL3_
10 |  | Kabel sdělovací pro sběrnici Bacnet MSTP | m | 23 |  | 0 | 107.24 | 2466.52 | 0 | 0 | 21 | 0 | 0 | 0 | 0 | 0 |  | Vlastní | Indiv | 0 | 0 |  | Specifikace |  |  |  | POL3_
11 |  | Kabel sdělovací 2x2x0,8mm | m | 7 |  | 0 | 302 | 2114 | 0 | 0 | 21 | 0 | 8e-05 | 0 | 0 | 0 | SPCM | RTS 19/ I | RTS 19/ I | 0 | 0 |  | Specifikace |  |  |  | POL3_
12 |  | Vodič silový CY zelenožlutý 6,00 mm2 - drát | m | 15 |  | 0 | 15.3 | 229.5 | 0 | 0 | 21 | 0 | 6e-05 | 0 | 0 | 0 | SPCM | RTS 19/ I | Indiv | 0 | 0 |  | Specifikace |  |  |  | POL3_9
13 |  | Servisní vypínač 1f/25A/IP65 | ks | 2 |  | 0 | 778.69 | 1557.38 | 0 | 0 | 21 | 0 | 0 | 0 | 0 | 0 |  | Vlastní | Indiv | 0 | 0 |  | Specifikace |  |  |  | POL3_1
14 |  | Krabice spojovací, 75x75x42mm, šedá, bez svorek, IP55 | ks | 4 |  | 0 | 26.9 | 107.6 | 0 | 0 | 21 | 0 | 0 | 0 | 0 | 0 |  | Vlastní | Indiv | 0 | 0 |  | Specifikace |  |  |  | POL3_
15 |  | Trubka elektroinstalační tuhá z PVC, vnější/vnitřní pr. 25/21,4 mm, pevnost 750N | m | 95 |  | 0 | 26 | 2470 | 0 | 0 | 21 | 0 | 0.00018 | 0.02 | 0 | 0 | SPCM | RTS 19/ I | RTS 19/ I | 0 | 0 |  | Specifikace |  |  |  | POL3_
16 |  | Příchytka pro tuhé trubky vnější pr. 25 mm | ks | 190 |  | 0 | 3.5 | 665 | 0 | 0 | 21 | 0 | 0 | 0 | 0 | 0 | SPCM | RTS 19/ I | RTS 19/ I | 0 | 0 |  | Specifikace |  |  |  | POL3_
17 |  | Trubka elektroinst. ohebná, vnější/vnitřní pr. 25/18,3 mm, pevnost 320N | m | 65 |  | 0 | 6.3 | 409.5 | 0 | 0 | 21 | 0 | 7e-05 | 0 | 0 | 0 | SPCM | RTS 19/ I | RTS 19/ I | 0 | 0 |  | Specifikace |  |  |  | POL3_
18 |  | Příchytka kabelů jednostranná, vč. hmoždinky | ks | 80 |  | 0 | 6.3 | 504 | 0 | 0 | 21 | 0 | 7e-05 | 0.01 | 0 | 0 | SPCM | RTS 19/ I | RTS 19/ I | 0 | 0 |  | Specifikace |  |  |  | POL3_
19 |  | Protipožární ucpávka - tmel (kov/kabel) pr. 40 mm | ks | 1 |  | 0 | 832 | 832 | 0 | 0 | 21 | 0 | 0 | 0 | 0 | 0 |  | Vlastní | CHLAD18pro | 0 | 0 |  | Specifikace |  |  |  | POL3_9
20 |  | Štítek kabelový zavírací 30 x 8 mm | ks | 46 |  | 0 | 4.1 | 188.6 | 0 | 0 | 21 | 0 | 0 | 0 | 0 | 0 | SPCM | RTS 19/ I | Indiv | 0 | 0 |  | Specifikace |  |  |  | POL3_9
21 |  | Pomocný montážní materiál | kpl | 1 |  | 0 | 15000 | 15000 | 0 | 0 | 21 | 0 | 0 | 0 | 0 | 0 |  | Vlastní | Indiv | 0 | 0 |  | Specifikace |  |  |  | POL3_
Díl: |  | Elektromontáže |  |  |  | 0 |  | 20.35 |  | 625103.55 |  | 0 |  | 0.02 |  | 0 |  |  |  |  | 120.93 | [5 empty] | DIL
22 |  | Montáž regulátor MaR | ks | 2 |  | 0 | 0 | 0 | 150 | 300 | 21 | 0 | 0 | 0 | 0 | 0 |  | Vlastní | SYN18_08 | 0 | 0 |  | Práce |  |  |  | POL1_
23 |  | Montáž ukončovač sběrnice (terminátor) | ks | 2 |  | 0 | 0 | 0 | 200 | 400 | 21 | 0 | 0 | 0 | 0 | 0 |  | Vlastní | SYN18_08 | 0 | 0 |  | Práce |  |  |  | POL1_
24 |  | Montáž nástěnný ovladač IRC | ks | 2 |  | 0 | 0 | 0 | 351 | 702 | 21 | 0 | 0 | 0 | 0 | 0 |  | Vlastní | SYN18_08 | 0 | 0 |  | Práce |  |  |  | POL1_
25 |  | Montáž servopohon ventilový | ks | 4 |  | 0 | 0 | 0 | 253 | 1012 | 21 | 0 | 0 | 0 | 0 | 0 |  | Vlastní | SYN18_08 | 0.42 | 1.68 |  | Práce |  |  |  | POL1_
26 |  | Montáž elterm. pohon | ks | 3 |  | 0 | 0 | 0 | 253 | 759 | 21 | 0 | 0 | 0 | 0 | 0 |  | Vlastní | SYN18_08 | 0.42 | 1.26 |  | Práce |  |  |  | POL1_
27 |  | Montáž rozvaděč do 30kg nástěnný | ks | 2 |  | 0 | 0 | 0 | 150 | 300 | 21 | 0 | 0 | 0 | 0 | 0 |  | Vlastní | SYN18_08 | 0.25 | 0.5 |  | Práce |  |  |  | POL1_
28 |  | Úprava stávajícího rozvaděče | ks | 1 |  | 0 | 0 | 0 | 253 | 253 | 21 | 0 | 0 | 0 | 0 | 0 |  | Vlastní | SYN18_08 | 0.42 | 0.42 |  | Práce |  |  |  | POL1_
29 |  | Kabel sdělovací 2x1 mm volně uložený | m | 26 |  | 0 | 0 | 0 | 200 | 5200 | 21 | 0 | 0 | 0 | 0 | 0 |  | Vlastní | SYN18_08 | 0.333 | 8.66 |  | Práce |  |  |  | POL1_
30 |  | Kabel sdělovací 4x1 mm volně uložený | m | 104 |  | 0 | 0 | 0 | 260 | 27040 | 21 | 0 | 0 | 0 | 0 | 0 |  | Vlastní | SYN18_08 | 0.417 | 43.37 |  | Práce |  |  |  | POL1_
31 |  | Kabel silový 3 x 1,5 mm2 volně uložený | m | 69 |  | 0 | 0 | 0 | 200 | 13800 | 21 | 0 | 0 | 0 | 0 | 0 |  | Vlastní | SYN18_08 | 0.333 | 22.98 |  | Práce |  |  |  | POL1_
32 |  | Kabel silový 5 x 1,5 mm2 volně uložený | m | 49 |  | 0 | 0 | 0 | 689 | 33761 | 21 | 0 | 0 | 0 | 0 | 0 |  | Vlastní | SYN18_08 | 0.333 | 16.32 |  | Práce |  |  |  | POL1_
33 |  | Montáž kabelu datového | m | 30 |  | 0 | 0 | 0 | 21.8 | 654 | 21 | 0 | 0 | 0 | 0 | 0 |  | Vlastní | Indiv | 0 | 0 |  | Práce |  |  |  | POL1_
34 |  | Vodič nn a vn CY 6 mm2 uložený volně | m | 15 |  | 0 | 0 | 0 | 11.7 | 175.5 | 21 | 0 | 0 | 0 | 0 | 0 |  | RTS 19/ I | RTS 19/ I | 0.025 | 0.38 |  | Práce |  |  |  | POL1_
35 |  | Montáž servisní vypínač 1f, do 25A | ks | 2 |  | 0 | 0 | 0 | 400 | 800 | 21 | 0 | 0 | 0 | 0 | 0 |  | Vlastní | Indiv | 0 | 0 |  | Práce |  |  |  | POL1_
36 |  | Krabice plastová upevněná na povrchu | ks | 4 |  | 0 | 0 | 0 | 21.8 | 87.2 | 21 | 0 | 0 | 0 | 0 | 0 |  | RTS 19/ I | RTS 19/ I | 0.05 | 0.2 |  | Práce |  |  |  | POL1_9
37 |  | Trubka tuhá z PVC uložená pevně, pr. 25 mm | m | 95 |  | 0 | 0 | 0 | 21.8 | 2071 | 21 | 0 | 0 | 0 | 0 | 0 |  | RTS 19/ I | RTS 19/ I | 0 | 0 |  | Práce |  |  |  | POL1_9
38 |  | Montáž příchytka trubky | ks | 190 |  | 0 | 0 | 0 | 23.9 | 4541 | 21 | 0 | 0 | 0 | 0 | 0 |  | RTS 19/ I | RTS 19/ I | 0.05096 | 9.68 |  | Práce |  |  |  | POL1_
39 |  | Trubka ohebná pod omítku, pr. 25 mm | m | 65 |  | 0 | 0 | 0 | 23.9 | 1553.5 | 21 | 0 | 0 | 0 | 0 | 0 |  | RTS 19/ I | RTS 19/ I | 0.05096 | 3.31 |  | Práce |  |  |  | POL1_
40 |  | Mtž příchytka kabelová | ks | 80 |  | 0 | 0 | 0 | 21.8 | 1744 | 21 | 0 | 0 | 0 | 0 | 0 |  | RTS 19/ I | RTS 19/ I | 0.04633 | 3.71 |  | Práce |  |  |  | POL1_
41 |  | Drátěný žlab 60/60mm, komplet včetně příslušenství | m | 40 |  | 0 | 0 | 0 | 21.8 | 872 | 21 | 0 | 0 | 0 | 0 | 0 |  | RTS 19/ I | RTS 19/ I | 0.04633 | 1.85 |  | Práce |  |  |  | POL1_
42 |  | Ucpávka protipožární, průchod stěnou, tl. 30 cm | m2 | 0.1 |  | 0 | 0 | 0 | 10240 | 1024 | 21 | 0 | 0 | 0 | 0 | 0 |  | Vlastní | Indiv | 0 | 0 |  | R-položka |  |  |  | POL12_1
43 |  | Štítek označovací na kabel | ks | 46 |  | 0 | 0 | 0 | 10240 | 471040 | 21 | 0 | 0 | 0 | 0 | 0 |  | Vlastní | Indiv | 0 | 0 |  | R-položka |  |  |  | POL12_1
44 |  | Ukončení vodičů v rozvaděči + zapojení do 2,5 mm2 | ks | 23 |  | 0 | 0 | 0 | 23.7 | 545.1 | 21 | 0 | 0 | 0 | 0 | 0 |  | RTS 19/ I | RTS 19/ I | 0.0505 | 1.16 |  | Práce |  |  |  | POL1_9
45 |  | Příplatek za ukončení stínění kabelů+zapojení | ks | 13 |  | 0 | 0 | 0 | 79.2 | 1029.6 | 21 | 0 | 0 | 0 | 0 | 0 |  | RTS 19/ I | RTS 19/ I | 0.16867 | 2.19 |  | Práce |  |  |  | POL1_
46 |  | Průraz zdivem v cihlové zdi tloušťky 15 cm | ks | 1 |  | 0 | 4.07 | 4.07 | 267.93 | 267.93 | 21 | 0 | 0.00376 | 0 | 0 | 0 |  | RTS 19/ I | RTS 19/ I | 0.652 | 0.65 |  | Práce |  |  |  | POL1_
47 |  | El. připojení - FCU | ks | 4 |  | 0 | 4.07 | 16.28 | 267.93 | 1071.72 | 21 | 0 | 0.00376 | 0.02 | 0 | 0 |  | RTS 19/ I | RTS 19/ I | 0.652 | 2.61 |  | Práce |  |  |  | POL1_
48 |  | Demontáž koncových prvků | hod | 3 |  | 0 | 0 | 0 | 7500 | 22500 | 21 | 0 | 0 | 0 | 0 | 0 |  | Vlastní | SYN18_08 | 0 | 0 |  | Práce |  |  |  | POL1_
49 |  | Demontáž kabeláže a nosného materiálu | hod | 4 |  | 0 | 0 | 0 | 7500 | 30000 | 21 | 0 | 0 | 0 | 0 | 0 |  | Vlastní | SYN18_08 | 0 | 0 |  | Práce |  |  |  | POL1_
50 |  | Úklid pracoviště po montáži, zapravení drobných stavebních nedodělků | hod | 4 |  | 0 | 0 | 0 | 400 | 1600 | 21 | 0 | 0 | 0 | 0 | 0 |  | Vlastní | Indiv | 0 | 0 |  | Práce |  |  |  | POL1_
Díl: |  | Uvedení do provozu |  |  |  | 0 |  | 0 |  | 750 |  | 0 |  | 0 |  | 0 |  |  |  |  | 1 | [5 empty] | DIL
51 |  | Zaučení obsluhy | hod | 1 |  | 0 | 0 | 0 | 750 | 750 | 21 | 0 | 0 | 0 | 0 | 0 |  | Vlastní | Indiv | 1 | 1 |  | Práce |  |  |  | POL1_
Díl: |  | Software DDC, komunikace - práce |  |  |  | 0 |  | 0 |  | 18700 |  | 0 |  | 0 |  | 0 |  |  |  |  | 19.8 | [5 empty] | DIL
52 |  | Uživatelský software pro DDC | d.b. | 22 |  | 0 | 0 | 0 | 850 | 18700 | 21 | 0 | 0 | 0 | 0 | 0 |  | Vlastní | SYN18_08 | 0.9 | 19.8 |  | Práce |  |  |  | POL1_
Díl: |  | Revize, zkoušky, odborné prohlídky |  |  |  | 0 |  | 0 |  | 12270 |  | 0 |  | 0 |  | 0 |  |  |  |  | 3 | [5 empty] | DIL
53 |  | Hzs - práce aplikačního programátora-příprava ke komplexní zkoušce | hod | 2 |  | 0 | 0 | 0 | 750 | 1500 | 21 | 0 | 0 | 0 | 0 | 0 |  | Vlastní | Indiv | 0 | 0 |  | HZS |  |  |  | POL10_0
54 |  | Hzs-individuální zkoušky | hod | 3 |  | 0 | 0 | 0 | 750 | 2250 | 21 | 0 | 0 | 0 | 0 | 0 |  | Vlastní | Indiv | 1 | 3 |  | HZS |  |  |  | POL10_
55 |  | Hzs-zkousky v ramci montaz.praci zkušební provoz | hod | 4 |  | 0 | 0 | 0 | 750 | 3000 | 21 | 0 | 0 | 0 | 0 | 0 |  | Vlastní | Indiv | 0 | 0 |  | HZS |  |  |  | POL10_0
56 |  | Hzs-revize provoz.souboru a st.obj. Revize | hod | 6 |  | 0 | 0 | 0 | 700 | 4200 | 21 | 0 | 0 | 0 | 0 | 0 |  | Vlastní | Indiv | 0 | 0 |  | HZS |  |  |  | POL10_0
57 |  | Hzs - spolupráce s revizním technikem | hod | 2 |  | 0 | 0 | 0 | 660 | 1320 | 21 | 0 | 0 | 0 | 0 | 0 |  | Vlastní | Indiv | 0 | 0 |  | HZS |  |  |  | POL10_0
Díl: |  | Inženýring |  |  |  | 0 |  | 0 |  | 3250 |  | 0 |  | 0 |  | 0 |  |  |  |  | 5 | [5 empty] | DIL
58 |  | Hzs - Koordinace, inženýring | hod | 5 |  | 0 | 0 | 0 | 650 | 3250 | 21 | 0 | 0 | 0 | 0 | 0 |  | Vlastní | Indiv | 1 | 5 |  | HZS |  |  |  | POL10_0
Díl: |  | Vizualizace |  |  |  | 0 |  | #REF! |  | #REF! |  | #REF! |  | #REF! |  | #REF! |  |  |  |  | #REF! | [5 empty] | DIL
59 |  | Dispečink - parametrizace datových bodů | d.b. | 22 |  | 0 | 0 | 0 | 220 | 4840 | 21 | 0 | 0 | 0 | 0 | 0 |  | Vlastní | Indiv | 0.2 | 4.4 |  | Práce |  |  |  | POL1_9
60 |  | Dispečink - vykreslení obrazovek | ks | 2 |  | 0 | 0 | 0 | 1320 | 2640 | 21 | 0 | 0 | 0 | 0 | 0 |  | Vlastní | Indiv | 2 | 4 |  | Práce |  |  |  | POL1_
61 |  | Dispečink - úprava stávajících obrazovek | ks | 2 |  | 0 | 0 | 0 | 1320 | 2640 | 21 | 0 | 0 | 0 | 0 | 0 |  | Vlastní | Indiv | 2 | 4 |  | Práce |  |  |  | POL1_
62 |  | Test zařízení 1:1 | d.b. | 22 |  | 0
63 |  | Příprava podkladů pro vizualizaci v BMS | hod | 4 |  | 0 | 0 | 0 | 1320 | 5280 | 21 | 0 | 0 | 0 | 0 | 0 |  | Vlastní | Indiv | 2 | 8 |  | Práce |  |  |  | POL1_
Díl: |  | Projekční práce |  |  |  | 0 |  | #REF! |  | #REF! |  | #REF! |  | #REF! |  | #REF! |  |  |  |  | #REF! | [5 empty] | DIL
64 |  | Hzs-projekční práce_výrobní dokumentace MaR | hod | 10 |  | 0 | 0 | 0 | 650 | 6500 | 21 | 0 | 0 | 0 | 0 | 0 |  | Vlastní | Indiv | 0 | 0 |  | HZS |  |  |  | POL10_
Díl: |  | Vedlejší náklady |  |  |  | 0 |  | 0 |  | 13150 |  | 0 |  | 0 |  | 0 |  |  |  |  | 0 | [5 empty] | DIL
65 |  | Hzs - doprava osob | km | 350 |  | 0 | 0 | 0 | 15 | 5250 | 21 | 0 | 0 | 0 | 0 | 0 |  | Vlastní | Indiv | 0 | 0 |  | HZS |  |  |  | POL10_
66 |  | Hzs-přesun materiálu v místě stavby | ks | 1 |  | 0 | 0 | 0 | 400 | 400 | 21 | 0 | 0 | 0 | 0 | 0 |  | Vlastní | Indiv | 0 | 0 |  | HZS |  |  |  | POL10_
67 |  | Uživatelská dokumentace, návod k obsluze | ks | 1 |  | 0 | 0 | 0 | 7500 | 7500 | 21 | 0 | 0 | 0 | 0 | 0 |  | Vlastní | Indiv | 0 | 0 |  | Práce |  |  |  | POL1_
[25 empty] | 15 | 21
| Celkem |  |  |  |  | 0 | [18 empty] | 0 | 0 | SUM
END
Note on S6: Jedná se o informaci, zda se jedná o položku, která je do rozpočtu zadána z cenové soustavy RTS, nebo vlastní.
Note on T6: Jedná se o název CÚ, která je zadána u položky rozpočtu

## D.143a001_SLP
Slaboproud
|  |  | Typové označení |  |  | Materiál |  | Montáž
č. | položka | popis položky |  | množ. | m.j. | j. cena | celkem | j. cena | celkem
Strukturovaná kabeláž - dodávka + montáž
1 | Kabely | UTP kabel kat.6A, LSZH, |  | 640 | m |  | 0 |  | 0
2 | Kabelové trasy | Modul RJ 45cat.6A v parapetním žlabu, provedení dle zásuvek NN |  | 24 | ks |  | 0 |  | 0
1 |  | Trubka 2332 PVC |  | 60 | m |  | 0 |  | 0
3 |  | Příchytka pro tr.23,36,48 |  | 120 | ks |  | 0 |  | 0
2 |  | Osazení hmoždinky 8 mm včetně vrutu |  | 120 | ks |  | 0 |  | 0
4 |  | Pomocné práce |  | 4 | hod |  | 0 |  | 0
3 |  | Koordinace ostatní profese |  | 6 | hod |  | 0 |  | 0
5 |  | Měření segmentů kat.6 |  | 24 | ks |  | 0 |  | 0
4 |  | Značení modulů RJ |  | 48 | ks |  | 0 |  | 0
6 |  | Konfigurace aktivních prvků |  | 4 | hod |  | 0 |  | 0
5 |  | Průraz stěnou 60cm |  | 8 | ks |  | 0 |  | 0
7 |  | Drobný instalační materiál |  | 1 | kpl |  | 0 |  | 0
6 |  | Protipožární ochrana např. tmel (komplet) |  | 1 | kpl. |  | 0 |  | 0
|  | Strukturovaná kabeláž celkem |  |  |  |  | 0 |  | 0
Poplachová zabezpečovací a tísňová signalizace - dodávka + montáž
7 | Kabely | Kabel 2x0,5+2x0,22 |  | 85 | m |  | 0 |  | 0
8 | Kabelové trasy | Příchytka pro tr.23,36,48 |  | 120 | ks |  | 0 |  | 0
9 |  | Trubka 2325 PVC |  | 60 | m |  | 0 |  | 0
10 |  | Osazení hmoždinky 8 mm včetně vrutu |  | 120 | ks |  | 0 |  | 0
11 |  | Oživení a nastavení systému EZS |  | 1 | kpl |  | 0 |  | 0
12 |  | Drobný instalační materiál |  | 1 | kpl |  | 0 |  | 0
13 |  | Výchozí revize |  | 1 | kpl |  | 0 |  | 0
14 |  | Pomocné práce |  | 4 | hod |  | 0 |  | 0
15 |  | Průraz stěnou 30cm |  | 3 | ks |  | 0 |  | 0
16 |  | Koordinace prací s dalšími profesemi |  | 8 | hod |  | 0 |  | 0
17 |  | Protipožární ochrana např. tmel (komplet) |  | 1 | kpl. |  | 0 |  | 0
18 |  | Demontáž a opětovná montáž čidla |  | 2 | ks |  | 0 |  | 0
19 | Komponenty | Čidlo PIR |  | 2 | ks |  | 0 |  | 0
|  | PZTS celkem |  |  |  |  | 0 |  | 0
Elektronická požární signalizace
20 | Kabely | Kabel s požární odolností pro napojení požární bezpečnostních zařízení 1x2x0,8 |  | 285 | m |  | 0 |  | 0
21 | Kabelové trasy | Kabelová příchytka |  | 30 | ks |  | 0 |  | 0
22 |  | Protipožární šroubová kotva |  | 30 | ks |  | 0 |  | 0
23 |  | Drobný elektroinstalační materiál, nespecifikována montáž |  | 1 | ks |  | 0 |  | 0
24 |  | Oživení a naprogramování systému EPS, zaškolení obsluhy |  | 1 | kpl |  | 0 |  | 0
25 |  | Provedení funkční zkoušky systému, revize |  | 1 | kpl |  | 0 |  | 0
26 |  | Průraz stěnou 30cm |  | 3 | ks |  | 0 |  | 0
27 |  | Protipožární ochrana např. tmel (komplet) |  | 1 | kpl. |  | 0 |  | 0
28 |  | Demontáž a opětovná montáž čidla |  | 1 | ks |  | 0 |  | 0
29 |  | Pomocné práce |  | 3 | hod |  | 0 |  | 0
30 | Komponenty | Optick kouřový hlasič, s možností nastavení adresy |  | 1 | ks |  | 0 |  | 0
31 |  | Patice s logem |  | 1 | ks |  | 0 |  | 0
|  | EPS celkem |  |  |  |  | 0 |  | 0
|  | Celkem materiál/montáž |  |  |  |  | 0 |  | 0
|  | SLP celkem |  |  |  |  | 0

## D.143a002_Silno
Silnoproud - dodávka + montáž
Položka | Název | M.J. | POČET | CENA | CELKEM
| Rozvaděče ( s prostorovou rezervou) |  |  |  | 0
01.01 | Doplnění rozvaděč 10RMS33, 4xjistič 16A, 3x proud. chránič s nadpr. ochr. 10A/2/0,03, vč.montáže a zapojení, | ks | 1 |  | 0
| Svítidla vč.zdrojů a rec. poplatků (popis v knize svítidel) |  |  |  | 0
01.02 | Svítidla typ A | ks | 8 |  | 0
| Kabely |  |  |  | 0
01.03 | Vodič Cu 4 ZŽ | m | 35 |  | 0
01.04 | Kabel CYKY 3Ax1,5 vč. uložení a zapojení, ukončení | m | 10 |  | 0
01.05 | Kabel CYKY 3Cx1,5 vč. uložení a zapojení, ukončení | m | 20 |  | 0
01.06 | Kabel CYKY 5Cx1,5 vč. uložení a zapojení, ukončení | m | 50 |  | 0
01.07 | Kabel CYKY 3Cx2,5 vč. uložení a zapojení, ukončení | m | 205 |  | 0
01.08 | Kabel CYKY 5Cx2,5 vč. uložení a zapojení, ukončení | m | 230 |  | 0
| Nosný materiál |  |  |  | 0
01.09 | Trubky ohebné PVC to 23 vč. uložení | m | 20 |  | 0
01.10 | Ocel. nos. konstr. pomocná s nařezáním a úpravou | kg | 60 |  | 0
01.11 | Parapetní žlab 120x55 kompl. vč. uložení a stínící kanál 40x33 pro slaboproud | m | 18 |  | 0
01.12 | Kabelová příchytka, 2 kab. | ks | 20 |  | 0
01.13 | Stropní kabelová příchytka, 15 kab. | ks | 20 |  | 0
01.14 | Krabice přístrojová (zeď, sádrokarton) pr. 68 vč. uložení a zapojení | ks | 4 |  | 0
01.15 | Krabicová rozvodka (zeď, sádrokarton) pr. 68mm vč. svorek, uložení a zapojení | ks | 4 |  | 0
01.16 | Krabicová rozvodka do vlhka IP44 + svorky s upevněním na stěnu nebo do žlabu, včetně zapojení | ks | 2 |  | 0
| Zásuvky, spínače |  |  |  | 0
01.17 | Spínač řaz.5, 250V, 10A, IP20, bílý, zapuštěný, kompletní | ks | 2 |  | 0
01.18 | Zásuvka 1x 230V/16A IP20, bílá, zapuštěná, kompletní | ks | 2 |  | 0
01.19 | Zásuvka 1x 230V/16A IP20 45x45 kompletní, vč. zapojení a montáže, rudá | ks | 36 |  | 0
01.20 | Zásuvka 1x 230V/16A IP20 45x45 kompletní, vč. zapojení a montáže + přep.ochr., rudá | ks | 12 |  | 0
01.21 | Bernard svorka vč. Cu pásku | ks | 6 |  | 0
01.22 | Štítky na krabice, spínače a zásuvky | ks | 58 |  | 0
01.23 | Protipožární ucpávky | kpl | 1 |  | 0
01.24 | Pomocný instalační materiál | kpl | 1 |  | 0
01.25 | Průrazy zdivem | kpl | 1 |  | 0
01.26 | PPV, drážky | kpl | 1 |  | 0
01.27 | Výchozí revizní zpráva jako celek | kpl | 1 |  | 0
01.28 | Koordinace s ostatními profesemi během stavby | hod | 10 |  | 0
01.29 | Demontáž stáv. elektroinstalace | hod | 12 |  | 0
01.30 | Výstražné tabulky jako celek | ks | 1 |  | 0
| Celkem |  |  |  | 0