## Souhrnný rozpočet
Příloha č. 1 - Technická specifikace a rozpočet - pořízení a výměna sedadel
Návod k vyplnění: účastník vyplní všechna žlutě podbarvená pole. Do ostatních polí účastník nesmí zasahovat.
Kino Scala se skládá ze spodní části viz Technická dokumentace 2. pp a horní části s balkonem viz Technická dokumentace 1. pp. Součástí předmětu plnění je mimo jiné i demontáž stávajících sedadel v kině, včetně jejich naložení, odvozu, vyložení a uskladnění na určeném místě (vše dle stanoviska MMB ze dne 14. 4. 2020) a dodávka včetně montáže a ukotvení nových sedadel. Zhotovitel provede ukotvení nových sedadel do podkladu dle průvodní/výrobní dokumentace výrobce sedadel. Návrh typu a dimenzování kotevní techniky pro připevnění sedadel do podkladu provede zhotovitel na základě statického výpočtu, jež je součástí níže uvedených položek. Objednatel umožní zhotoviteli v rámci prohlídky místa plnění detailní seznámení se se stavem podlah včetně umožnění případného provedení sond zhotovitelem do podlah na vhodném místě. Zhotovitel v ceně níže uvedených položek zohlední i případné drobné opravy (úpravy) podlahy na balkoně, která zajistí zvýšení únosnosti podlahy pro kotvení a zapravení podlahy po provedených sondách do podlah v kině. Sedadlo musí být umístěno tak, aby mezi hranou stupně a zády sedadla nebyl vytvořen prostor umožňující zranění - zapadnutí a poškození dolní končetiny (nízká intenzita světla a nekontrastní hrana). Sedadla budou dodána včetně návodu k použití dle ČSN EN 13200-4 a návodu na údržbu, ve kterém bude zahrnuta údržba materiálu všech součástí sedadel, čistitelnost jednotlivých materiálů, četnost technických a bezpečnostních kontrol apod.
Spodní část kina (332 sedadel): - 14 řad v rovině Balkon (143 sedadel): - 6 řad v oblouku;
Položka č. | Název | Technická specifikace | Cena za jednotku v Kč bez DPH | Počet | Měrná jednotka | Celková cena v Kč bez DPH
1 | Sedadlo sklopné - spodní část kina (výroba, dovoz, montáž, ukotvení a ostatní související práce dle smlouvy a jejích příloh) | viz Podrobná specifikace |  | 332 | ks | 0
2 | Sedadlo sklopné - balkon (výroba, dovoz, montáž, ukotvení a ostatní související práce dle smlouvy a jejích příloh) | viz Podrobná specifikace |  | 143 | ks | 0
3 | Demontáž, odvoz a uskladnění původních sedadel | Původní sedadla, která se nacházejí ve spodní části kina a na balkoně (celkem 475 ks sedadel) budou demontována, naložena, odvezena a vyložena a uskladněna v souladu se stanoviskem OSM MMB. Zhotovitel bude předem konzultovat termín odvozu původních sedadel s kontaktní osobou Objednatele, a to min. 10 kal. dní před plánovaným termínem odvozu. |  | 475 | ks | 0
Celková nabídková cena v Kč bez DPH | [5 empty] | 0

## Podrobná specifikace
Podrobná specifikace
Návod k vyplnění: účastník ve žlutě podbarvených polích vybere, zda splňuje minimální technické požadavky či nikoli. Splnění těchto minimálních technických požadavků (mimo požadavky s poznámkoku "viz Formulář nabídky", které jsou předmětem hodnocení) je podmínkou účasti v zadávacím řízení. V případě, že účastník vybere, že některý z těchto minimálních technických požadavků nesplňuje, bude ze zadávacího řízení vyloučen pro nesplnění minimálních technických požadavků. Do ostatních polí účastník nesmí zasahovat. Šedě podbarvená pole vyplní zadavatel před podpisem smlouvy s vybraným dodavatelem dle údajů, které účastník vyplní ve Formuláři nabídky. |  |  | splňuje
nesplňuje
Požadavky totožné pro Položky č. 1 a č. 2:
Minimální technické požadavky pro položky 1 a 2 |  | Nabídka účastníka
Rozměry: | Modulová (osová šířka) sedadla: 540 mm (tolerance ± 2mm) Výška: 900 - 950 mm, výška přední hrany sedadla (při zatížení) min. 450 mm Hloubka sedu: min. 450 mm Hloubka konstrukce sedadla (ve sklopeném stavu): max 435 mm
Opěrák | Celočalouněný, potah z permanentně samozhášivé textilie, s dřevěnou okopovou částí ze zadní strany. Výplň ze samozhášivé vysoce elastické pěny KF 2530 nebo ekvivalent, tl. PUR pěny min. 50 mm, max. 100 mm. Dřevěná okopová část je odolná proti vodě, vlhkému čištění.
Sedák: | Celočalouněný, potah z permanentně samozhášivé textilie. Sedák má samosklápěcí mechanismus (při odstranění zátěže sedáku se sedák automaticky sklopí). Výplň sedáku ze samozhášivé vysoce elastické pěny KF 4550 nebo ekvivalent, tloušťka PUR pěny min. 100 mm.
Područka: | Z masivního dřeva, frézovaná, s povrchovou úpravou, díky které bude odolná na vlhký otěr. Všechny viditelné dřevěné části budou mořeny v odstínech hnědé, červeno-hnědé, blízké odstínu mahagon – konečný výběr odstínu bude proveden dle vzorníku předloženého Zhotovitelem.
Čalounění sedadla: | 100% permanentně samozhášivý potah. Barva v odstínech červené, tmavší červené až červeno-hnědé (s možnými drobnými vzory) – konečný výběr bude proveden dle vzorníku předloženého vybraným dodavatelem. Stupeň odolnosti proti oděru na Martindale dle ČSN EN 14465 (80 4206) minimálně ≥ 50 000 cyklů
Nosnost sedadla | min. 120 kg
Konstrukce: | Kovový rám, držáky opěradla a područek. Na bocích rámu jsou umístěny otoče s tlumenými dorazy, mezi nimiž se otáčí sedák. Krajové zakrytí noh - zakrytí na obou koncích řad čalouněním totožným se sedadlem s číslem řady. Všechny viditelné kovové díly v odstínu RAL 9005 mat (černý). Pevný úhel mezi sedákem a opěradlem (nikoli polohovatelný uživatelem)
Číslování: | Číselné označení řad a sedadel. Řady budou značeny na krajních sedadlech na bočních stranách pod područkou, všechna sedadla budou označena na sedácích. Značení musí být bezpečné, nesmí způsobovat zachytávání. Zadavatel připouští použití následujících materiálů: dřevo, kov. Čísla budou světlá na tmavém podkladu. Řady budou označeny fosforeskujícím principem. Font pro označení čísel řad a sedáků musí odpovídat vizuálnímu stylu Univerzitního kina Scala (font dodá Objednatel Zhotoviteli).
Bezpečnost a další požadavky: | Sedadla musí být 100% bezpečná, musí být vyloučena možnost úrazu např. při sklápění sedáku apod. Zhotovitel je bezpečnost schopen prokázat osvědčením (je vlastníkem nebo původcem průmyslového vzoru, vyjádřením uznanými orgány apod.). Bezpečnost musí být garantována po celou dobu používání. Celá konstrukce sedadla musí být provedena tak, aby sedadlo při pohybu sedáku nebo dosedání osob nevytvářelo nežádoucí zvukový efekt. Aby se minimalizovalo riziko zranění osob nebo poškození oblečení, musí být splněny následující požadavky: – mezera mezi dvěma pohyblivými částmi musí být buďto menší než 8 mm nebo větší než 25 mm a konstrukce musí být zajištěna tak, aby bylo zabráněno sevření prstů - hrany sedáku, opěradla a područek, které jsou v kontaktu s uživatelem při sezení na židli, musí být zaoblené s poloměrem nebo zkosením nejméně 2 mm - hrany držadel musí být zaobleny s poloměrem nejméně 2 mm ve směru působící síly - všechny ostatní hrany a rohy, se kterými uživatel může přijít do styku během běžného používání, musí být hladké, kulaté nebo sražené a bez otřepů - nastavovací prvky se nesmí neúmyslně nebo omylem spouštět - otevřené konce a nohy trubkových součástí musí být opatřeny uzávěry nebo jinak uzavřeny - části nesmí být možné odejmout bez použití vhodného nástroje - části, které jsou namazané, musí být zakryté, aby se zamezilo zašpinění
Certifikace a normy: | Kombinace látky a výplně vyhovuje normě ČSN EN 1021-2 zkouška plamenem. Dřevěné lakované díly vyhovují normě ČSN EN 13501 - +A1:2010 klasifikace reakce na oheň min. D-s1. Sedadla a jejich součásti musí splňovat veškeré podmínky "Odborného posouzení: Výměna sedaček v kině SCALA", zpracované Radim Staviař, Kabátníkova 105/2, 602 00 Brno-Ponava; 03/2020 Všechny položky jsou v souladu s předpisy a normami platnými v České republice.
Záruka | Záruční lhůta je platná ode dne dodání sedadla. Tato záruka se vztahuje na opravu nebo výměnu a zahrnuje servis s možností vyzvednutí a vrácení nebo opravy na místě. Záruka garantuje, že zboží je v souladu se smluvními specifikacemi bez navýšení ceny. Zhotovitel garantuje dostupnost náhradních dílů nebo prvků, které plní ekvivalentní funkci, a to minimálně po dobu záruky. | viz Formulář nabídky
Požadavky navíc pro Položku č. 1 - Sedadlo sklopné - spodní část kina
Další minimální technické požadavky pro Položku č. 1 - Sedadlo sklopné - spodní část kina |  | Nabídka účastníka
Konstrukce: | Kovové nohy, sedadla v rovných řadách.
Požadavky navíc pro Položku č. 2 - Sedadlo sklopné - balkon
Další minimální technické požadavky pro Položku č. 2 - Sedadlo sklopné - balkon |  | Nabídka účastníka
Konstrukce: | Stojan na centrální noze. Sedadla řazena v oblouku.