## Podrobná specifikace
Technická specifikace: pořízení a výměna koberce
Návod k vyplnění: účastník ve žlutě podbarvených polích vybere, zda splňuje minimální technické požadavky či nikoli (pouze u kolonky označení výrobku uvede označení výrobku) Splnění těchto minimálních technických požadavků je podmínkou účasti v zadávacím řízení. V případě, že účastník vybere, že některý z těchto minimálních technických požadavků nesplňuje, bude ze zadávacího řízení vyloučen pro nesplnění minimálních technických požadavků. Do ostatních polí účastník nesmí zasahovat. Šedě podbarvená pole vyplní zadavatel před podpisem smlouvy s vybraným dodavatelem dle údajů, které účastník vyplní ve Formuláři nabídky. |  |  | splňuje
nesplňuje
Požadavky Objednatele
Součástí předmětu Díla je výměna koberce ve 2.PP a v 1.PP na balkoně. Výměna zahrnuje zejména demontáž stávajícího koberce, včetně jeho odvozu a likvidace (v souladu s platnými právními předpisy), úpravu podkladu pod nový koberec (přebroušení, lokální opravy podkladu, tmelení, opravy hran..), pokládku nového koberce a nových gumových hran. Zhotovitel je povinen předložit vzorek koberce a gumových hran Objednateli k jeho odsouhlasení v souladu s ust.III.9) Smlouvy o dílo. Před zahájením pokládky koberce předvede Zhotovitel Objednateli k odsouhlasení funkční vzorový detail hrany schodu s kobercem a gumovou hranou. Součástí těchto prací je i průběžný a závěrečný úklid místa plnění.
Stávající podlahové souvrství zůstává zachováno, bude odstraněna pouze nášlapná vrstva. Stávající podklad bude upraven broušením (odstranění lepidla z betonových nebo dřevěných podlad) Přechody mezi různými povrchy nejsou řešeny přechodovými lištami, koberec se na hraně nesmí třepit, platí i pro návaznost na stěny. Barevnost bude upřesněna Objednatelem na základě dodaných vzorků. Protiskluznost podlah musí splňovat normové hodnoty ČSN 74 4505 Podlahy. Materiály musí splňovat požadavky požárně bězpečnostního řešení (Staviař - požádní bezpečnost staveb, 03/2020). Ve výkazu výměr jsou uvedené měrné jednotky koberce a lišt bez prořezu, v nabídkové ceně bude prořez zahrnut do ceny za měrnou jednotku.
Minimální technické požadavky |  | Nabídka účastníka
Koberec | Označení výrobku (uveďte do žlutého pole)
Textilní vpichovaná podlahová krytina antistatická do silně zátěžových prostor, k podkladu lepená, zátěžová třída: min 33
Celková tl.: min. 5,0 mm Šíře: min. 2 m
Složení vlákna: 100 % polyamid
Stálobarevnost při umělém světle: ≥ 7
Antistatické vlastnosti: ≤ 1,0 kV
Kročejový útlum hluku: min 21 dB
Třída reakce na oheň: min. Cfl - s1
Lepidlo: | Lepidlo s extra nízkými emisemi, bez rozpouštědel, s vysokou pevností ve střihu (min. 2 N/mm²) Způsob lepení dle technických předpisů výrobce.
Schodová hrana: | PVC profil - schodová hrana z měkčeného PVC, podkladu lepená Třída reakce na oheň: min. Cfl - s1 Délka profilu: min 2,5 m Rozměr profilu: cca 80x40 mm | viz Formulář nabídky
Záruka: | Záruční lhůta | viz Formulář nabídky