## Pokyny pro vyplnění
Pokyny pro vyplnění
Ve všech listech tohoto souboru můžete měnit pouze buňky s modrým pozadím. Jedná se o tyto údaje : - údaje o firmě - jednotkové ceny položek zadané na maximálně dvě desetinná místa

## Stavba
#RTSROZP# | Soupis stavebních prací, dodávek a služeb
| Stavba: |  | MM-Sc | Scala - výměna koberců
| Objekt: |  | 1 | Scala - výměna koberců
311 | Rozpočet: |  | 1 | Scala - výměna koberců
| Zadavatel | [5 empty] | IČO:
DIČ:
| Projektant: | [5 empty] | IČO:
DIČ:
| Zhotovitel: | [5 empty] | IČO:
DIČ:
Vypracoval:
| Rozpis ceny | [6 empty] | Celkem
HSV | HSV | [6 empty] | 0
PSV | PSV | [6 empty] | 0
MON | MON | [6 empty] | 0
VN | Vedlejší náklady | [6 empty] | 0
ON | Ostatní náklady | [6 empty] | 0
| Celkem | [6 empty] | 0
Rekapitulace daní
| Základ pro sníženou DPH |  |  | 15 | % | 0 |  |  | CZK
| Snížená DPH |  |  | 15 | % | 0 |  |  | CZK
| Základ pro základní DPH |  |  | 21 | % | 0 |  |  | CZK
| Základní DPH |  |  | 21 | % | 0 |  |  | CZK
0 | Zaokrouhlení |  |  |  |  | 0 |  |  | CZK
0 | Cena celkem bez DPH |  |  |  |  | 0 |  |  | CZK
| Cena celkem s DPH |  |  |  |  | 0 |  |  | CZK
|  | v |  |  | dne
|  |  | Za zhotovitele |  |  |  | Za objednatele
Rekapitulace dílčích částí
#CASTI>> | Číslo | Název |  |  | Základ pro sníženou DPH | Základ pro základní DPH | DPH celkem | Cena celkem | %
1 | Stavba |  |  |  | 0 | 0 |  | 0
2 |  | Stavební objekt
2 | 1 | Scala - výměna koberců |  |  | 0 | 0 |  | 0
3 | 1 | Scala - výměna koberců |  |  | 0 | 0 |  | 0
| Celkem za stavbu |  |  |  | 0 | 0 | 0 | 0 | 0
Rekapitulace dílů
| Číslo | Název |  |  | Typ dílu |  |  | Celkem | %
| 63 | Podlahy a podlahové konstrukce |  |  | HSV |  |  | 0
| 96 | Bourání konstrukcí |  |  | HSV |  |  | 0
| 99 | Staveništní přesun hmot |  |  | HSV |  |  | 0
| 775 | Podlahy vlysové a parketové |  |  | PSV |  |  | 0
| 776 | Podlahy povlakové |  |  | PSV |  |  | 0
| 777 | Podlahy ze syntetických hmot |  |  | PSV |  |  | 0
| D96 | Přesuny suti a vybouraných hmot |  |  | PSU |  |  | 0
| VN | Vedlejší náklady |  |  | VN |  |  | 0
| Cena celkem | [6 empty] | 0 | 0
Note on D11: Název
Note on D12: Ulice
Note on D13: PSČ
Note on E13: Místo
Note on I11: IČO
Note on I12: DIČ

## VzorPolozky (hidden)
Položkový rozpočet
S:
O:
R:

## 1 1 Pol
Položkový soupis prací a dodávek | [26 empty] | #TypZaznamu#
S: | MM-Sc | Scala - výměna koberců | [24 empty] | STA
O: | 1 | Scala - výměna koberců | [21 empty] | STA |  |  | OBJ
R: | 1 | Scala - výměna koberců | [24 empty] | ROZ
P.č. | Číslo položky | Název položky | MJ | Množství | Cena / MJ | Celkem | Dodávka | Dodávka celk. | Montáž | Montáž celk. | DPH | Cena s DPH | Hmotnost / MJ | Hmotnost celk.(t) | Dem. hmotnost / MJ | Dem. hmotnost celk.(t) | Ceník | Cen. soustava / platnost | Cenová úroveň | Nhod / MJ | Nhod celk. | Dodavatel | Typ položky
Díl: | 63 | Podlahy a podlahové konstrukce |  |  |  | 0 |  | 0 |  | 0 |  | 0 |  | 0.15 |  | 0 |  |  |  |  | 53.62 | [5 empty] | DIL
1 | 632411904R01 | Penetrace podkladů | m2 | 595.7775 |  | 0 |  | 0 |  | 0 | 21 | 0 | 0.00026 | 0.15 | 0 | 0 |  | Vlastní | RTS 20/ I | 0.09 | 53.62 |  | Práce |  |  |  | POL1_
|  | 505,5+90,2775 |  | 595.7775 | [22 empty] | VV | 0
Díl: | 96 | Bourání konstrukcí |  |  |  | 0 |  | 0 |  | 0 |  | 0 |  | 0 |  | 5.5 |  |  |  |  | 144.15 | [5 empty] | DIL
2 | 965048515R01 | Broušení betonových povrchů | m2 | 436.8205 |  | 0 |  | 0 |  | 0 | 21 | 0 | 0 | 0 | 0.0126 | 5.5 |  | Vlastní | RTS 20/ I | 0.33 | 144.15 |  | Práce |  |  |  | POL1_
|  | odstranění lepidla : 505,5+90,2775-158,957 |  | 436.8205 | [22 empty] | VV | 0
Díl: | 99 | Staveništní přesun hmot |  |  |  | 0 |  | 0 |  | 0 |  | 0 |  | 0 |  | 0 |  |  |  |  | 0.85 | [5 empty] | DIL
3 | 999281151R00 | Přesun hmot pro opravy a údržbu objektů pro opravy a údržbu dosavadních objektů včetně vnějších plášťů výšky do 25 m, nošením | t | 0.1549 |  | 0 |  | 0 |  | 0 | 21 | 0 | 0 | 0 | 0 | 0 | 801-4 | RTS 20/ I | RTS 20/ I | 5.5 | 0.85 |  | Přesun hmot |  |  |  | POL7_
|  | oborů 801, 803, 811 a 812 | [24 empty] | SPI
Díl: | 775 | Podlahy vlysové a parketové |  |  |  | 0 |  | 0 |  | 0 |  | 0 |  | 0.27 |  | 0 |  |  |  |  | 81.35 | [5 empty] | DIL
4 | 775413040R01 | Montáž podlahové lišty lepením, lepidlo, dle tech. specifikace | m | 373.85 |  | 0 |  | 0 |  | 0 | 21 | 0 | 6e-05 | 0.02 | 0 | 0 |  | Vlastní | RTS 20/ I | 0.152 | 56.83 |  | Práce |  |  |  | POL1_
|  | 1.PP - balkon - sedačky : 15,6+14,9+14,8+13,2+11,8 |  | 70.3 | [22 empty] | VV | 0
|  | schodišťové stupně : 2*(0,65+0,75+0,8+0,9+1+0,4+0,7+2,3+2,2+2,5+2,75+2,3) |  | 34.5 | [22 empty] | VV | 0
|  | 2*(2,1+1,7+1,2+1,4+1,1)+2*(0,3+1,9+0,6+0,2*2+0,7+0,8+0,55) |  | 25.5 | [22 empty] | VV | 0
|  | 2.PP - sál + lóže : (1,2+12,1+1,2)+17*4+17*2+15,6+13*(2+2+1) |  | 197.1 | [22 empty] | VV | 0
|  | (1,85+2)+1*3*2+6,7*2+0,75*4*2+17,2 |  | 46.45 | [22 empty] | VV | 0
5 | 775592001R01 | Broušení dřevěných podlah | m2 | 158.957 |  | 0 |  | 0 |  | 0 | 21 | 0 | 0 | 0 | 0 | 0 |  | Vlastní | RTS 20/ I | 0.15 | 23.84 |  | Práce |  |  |  | POL1_
|  | balkon - odstranění lepidla ze sedačkových stupňů : 15,6*(0,46+1,1)+14,9*(0,39+0,96)+14,8*(0,41+0,9)+13,2*(0,39+0,93) |  | 81.263 | [22 empty] | VV | 0
|  | 11,8*(0,45+0,88) |  | 15.694 | [22 empty] | VV | 0
|  | pódium : 62 |  | 62 | [22 empty] | VV | 0
6 | 28342412.A2 | Hrana na schody a sedačkové stupně, vlastnosti, dle požadavků PBŘ a tech. specifikace | m | 373.85 |  | 0 |  | 0 |  | 0 | 21 | 0 | 0.00068 | 0.25 | 0 | 0 |  | Vlastní | RTS 20/ I | 0 | 0 |  | Specifikace |  |  |  | POL3_
|  | bez prořezu : | [24 empty] | VV | 0
|  | 1.PP - balkon - sedačky : 15,6+14,9+14,8+13,2+11,8 |  | 70.3 | [22 empty] | VV | 0
|  | schodišťové stupně : 2*(0,65+0,75+0,8+0,9+1+0,4+0,7+2,3+2,2+2,5+2,75+2,3) |  | 34.5 | [22 empty] | VV | 0
|  | 2*(2,1+1,7+1,2+1,4+1,1)+2*(0,3+1,9+0,6+0,2*2+0,7+0,8+0,55) |  | 25.5 | [22 empty] | VV | 0
|  | 2.PP - sál + lóže : (1,2+12,1+1,2)+17*4+17*2+15,6+13*(2+2+1) |  | 197.1 | [22 empty] | VV | 0
|  | (1,85+2)+1*3*2+6,7*2+0,75*4*2+17,2 |  | 46.45 | [22 empty] | VV | 0
7 | 998775103R00 | Přesun hmot pro podlahy vlysové a parketové v objektech výšky do 24 m | t | 0.27665 |  | 0 |  | 0 |  | 0 | 21 | 0 | 0 | 0 | 0 | 0 | 800-775 | RTS 20/ I | RTS 20/ I | 2.44 | 0.68 |  | Přesun hmot |  |  |  | POL7_
|  | 50 m vodorovně | [24 empty] | SPI
Díl: | 776 | Podlahy povlakové |  |  |  | 0 |  | 0 |  | 0 |  | 0 |  | 1.01 |  | 0.71 |  |  |  |  | 306.69 | [5 empty] | DIL
8 | 776101115R01 | Vyrovnání podkladů, vč. materiálu | m2 | 505.5 |  | 0 |  | 0 |  | 0 | 21 | 0 | 0 | 0 | 0 | 0 |  | Vlastní | RTS 20/ I | 0.147 | 74.31 |  | Práce |  |  |  | POL1_
|  | předpoklad lokálníího vyrovnání - balkon : 158,05 |  | 158.05 | [22 empty] | VV | 0
|  | sál + lóže : 336,55+5,4+5,5 |  | 347.45 | [22 empty] | VV | 0
9 | 776200830R01 | Odstranění hran schodišťových stupňů | m | 373.85 |  | 0 |  | 0 |  | 0 | 21 | 0 | 0 | 0 | 0.0003 | 0.11 |  | Vlastní | RTS 20/ I | 0.04 | 14.95 |  | Práce |  |  |  | POL1_
|  | 1.PP - balkon - sedačky : 15,6+14,9+14,8+13,2+11,8 |  | 70.3 | [22 empty] | VV | 0
|  | schodišťové stupně : 2*(0,65+0,75+0,8+0,9+1+0,4+0,7+2,3+2,2+2,5+2,75+2,3) |  | 34.5 | [22 empty] | VV | 0
|  | 2*(2,1+1,7+1,2+1,4+1,1)+2*(0,3+1,9+0,6+0,2*2+0,7+0,8+0,55) |  | 25.5 | [22 empty] | VV | 0
|  | 2.PP - sál + lóže : (1,2+12,1+1,2)+17*4+17*2+15,6+13*(2+2+1) |  | 197.1 | [22 empty] | VV | 0
|  | (1,85+2)+1*3*2+6,7*2+0,75*4*2+17,2 |  | 46.45 | [22 empty] | VV | 0
10 | 776270400R0A | Lepení podlah textilních na stupnice a podstupnice, lepidlo, dle tech. specifikace | m2 | 90.2775 |  | 0 |  | 0 |  | 0 | 21 | 0 | 8e-05 | 0.01 | 0 | 0 |  | Vlastní | RTS 20/ I | 0.48 | 43.33 |  | Práce |  |  |  | POL1_
|  | svislé plochy - 1.PP - balkon - sedačky : 15,6*0,46+14,9*0,39+14,8*0,41+13,2*0,39+11,8*0,45 |  | 29.513 | [22 empty] | VV | 0
|  | schodišťové stupně : 0,15*2*(0,65+0,75+0,8+0,9+1+0,4+0,7+2,3+2,2+2,5+2,75+2,3) |  | 5.175 | [22 empty] | VV | 0
|  | 0,15*2*(2,1+1,7+1,2+1,4+1,1)+0,3*2*(0,3+1,9+0,6+0,2*2+0,7+0,8+0,55) |  | 5.4 | [22 empty] | VV | 0
|  | 2.PP - sál + lóže : 0,15*(1,2+12,1+1,2)+17*0,15*4+17*0,11*2+15,6*0,1+13*(0,1*2+0,07*2+0,05) |  | 22.745 | [22 empty] | VV | 0
|  | 0,17*(1,85+2)+0,19*1*3*2+0,3*6,7*2+0,165*0,75*4*2+17,2*1,2 |  | 27.4445 | [22 empty] | VV | 0
11 | 776511810R01 | Odstranění PVC a koberců lepených bez podložky | m2 | 505.5 |  | 0 |  | 0 |  | 0 | 21 | 0 | 0 | 0 | 0.001 | 0.51 |  | Vlastní | RTS 20/ I | 0.105 | 53.08 |  | Práce |  |  |  | POL1_
|  | balkon : 158,05 |  | 158.05 | [22 empty] | VV | 0
|  | sál + lóže : 336,55+5,4+5,5 |  | 347.45 | [22 empty] | VV | 0
12 | 776511810RTZ | Odstranění PVC a koberců lepených bez podložky ze svislých stran schodišť, a sedačkových stupňů | m2 | 90.2775 |  | 0 |  | 0 |  | 0 | 21 | 0 | 0 | 0 | 0.001 | 0.09 |  | Vlastní | RTS 20/ I | 0.115 | 10.38 |  | Práce |  |  |  | POL1_
|  | 1.PP - balkon - sedačky : 15,6*0,46+14,9*0,39+14,8*0,41+13,2*0,39+11,8*0,45 |  | 29.513 | [22 empty] | VV | 0
|  | schodišťové stupně : 0,15*2*(0,65+0,75+0,8+0,9+1+0,4+0,7+2,3+2,2+2,5+2,75+2,3) |  | 5.175 | [22 empty] | VV | 0
|  | 0,15*2*(2,1+1,7+1,2+1,4+1,1)+0,3*2*(0,3+1,9+0,6+0,2*2+0,7+0,8+0,55) |  | 5.4 | [22 empty] | VV | 0
|  | 2.PP - sál + lóže : 0,15*(1,2+12,1+1,2)+17*0,15*4+17*0,11*2+15,6*0,1+13*(0,1*2+0,07*2+0,05) |  | 22.745 | [22 empty] | VV | 0
|  | 0,17*(1,85+2)+0,19*1*3*2+0,3*6,7*2+0,165*0,75*4*2+17,2*1,2 |  | 27.4445 | [22 empty] | VV | 0
13 | 776572100R01 | Lepení povlakových podlah z pásů textilních, lepidlo, dle tech. specifikace | m2 | 505.5 |  | 0 |  | 0 |  | 0 | 21 | 0 | 0.00025 | 0.13 | 0 | 0 |  | Vlastní | RTS 20/ I | 0.21666 | 109.52 |  | Práce |  |  |  | POL1_
|  | balkon : 158,05 |  | 158.05 | [22 empty] | VV | 0
|  | sál + lóže : 336,55+5,4+5,5 |  | 347.45 | [22 empty] | VV | 0
14 | 69741000 | Koberec zátěžový, vlastnosti, dle požadavků PBŘ a tech. specifikace | m2 | 595.7775 |  | 0 |  | 0 |  | 0 | 21 | 0 | 0.00146 | 0.87 | 0 | 0 |  | Vlastní | RTS 20/ I | 0 | 0 |  | Specifikace |  |  |  | POL3_
|  | bez prořezu : | [24 empty] | VV | 0
|  | 505,5+90,2775 |  | 595.7775 | [22 empty] | VV | 0
15 | 998776103R00 | Přesun hmot pro podlahy povlakové v objektech výšky do 24 m | t | 1.0034 |  | 0 |  | 0 |  | 0 | 21 | 0 | 0 | 0 | 0 | 0 | 800-775 | RTS 20/ I | RTS 20/ I | 1.114 | 1.12 |  | Přesun hmot |  |  |  | POL7_
|  | vodorovně do 50 m | [24 empty] | SPI
Díl: | 777 | Podlahy ze syntetických hmot |  |  |  | 0 |  | 0 |  | 0 |  | 0 |  | 0 |  | 0 |  |  |  |  | 8.09 | [5 empty] | DIL
16 | 777101101R00 | Příprava podkladu vysávání podlah průmyslovým vysavačem | m2 | 505.5 |  | 0 |  | 0 |  | 0 | 21 | 0 | 0 | 0 | 0 | 0 | 800-773 | RTS 20/ I | RTS 20/ I | 0.016 | 8.09 |  | Práce |  |  |  | POL1_
|  | balkon : 158,05 |  | 158.05 | [22 empty] | VV | 0
|  | sál + lóže : 336,55+5,4+5,5 |  | 347.45 | [22 empty] | VV | 0
Díl: | D96 | Přesuny suti a vybouraných hmot |  |  |  | 0 |  | 0 |  | 0 |  | 0 |  | 0 |  | 0 |  |  |  |  | 40.82 | [5 empty] | DIL
17 | 979011211R00 | Svislá doprava suti a vybouraných hmot nošením za prvé podlaží nad základním podlažím | t | 6.2119 |  | 0 |  | 0 |  | 0 | 21 | 0 | 0 | 0 | 0 | 0 | 801-3 | RTS 20/ I | RTS 20/ I | 2.009 | 12.48 |  | Přesun suti |  |  |  | POL8_
18 | 979081111R00 | Odvoz suti a vybouraných hmot na skládku do 1 km | t | 6.2119 |  | 0 |  | 0 |  | 0 | 21 | 0 | 0 | 0 | 0 | 0 | 801-3 | RTS 20/ I | RTS 20/ I | 0.49 | 3.04 |  | Přesun suti |  |  |  | POL8_
|  | Včetně naložení na dopravní prostředek a složení na skládku, bez poplatku za skládku. | [24 empty] | POP
19 | 979081121R00 | Odvoz suti a vybouraných hmot na skládku příplatek za každý další 1 km | t | 86.9662 |  | 0 |  | 0 |  | 0 | 21 | 0 | 0 | 0 | 0 | 0 | 801-3 | RTS 20/ I | RTS 20/ I | 0 | 0 |  | Přesun suti |  |  |  | POL8_
20 | 979990182R00 | Poplatek za skládku koberce, skupina 17 09 04 z Katalogu odpadů | t | 6.2119 |  | 0 |  | 0 |  | 0 | 21 | 0 | 0 | 0 | 0 | 0 | 801-3 | RTS 20/ I | RTS 20/ I | 0 | 0 |  | Přesun suti |  |  |  | POL8_
21 | 979087312R00 | Vodorovné přemístění suti nošením k místu nakládky vodorovné přemístění vybouraných hmot nošením nebo přehozením, na vzdálenost 10 m | t | 6.2119 |  | 0 |  | 0 |  | 0 | 21 | 0 | 0 | 0 | 0 | 0 | 800-2 | RTS 20/ I | RTS 20/ I | 0.832 | 5.17 |  | Přesun suti |  |  |  | POL8_
|  | nebo vybouraných hmot nošením nebo přehazováním k místu nakládky přístupnému normálním dopravním prostředkům do 10 m, | [24 empty] | SPI |  | nebo vybouraných hmot nošením nebo přehazováním k místu nakládky přístupnému normálním dopravním prostředkům do 10 m,
|  | S naložením suti nebo vybouraných hmot do dopravního prostředku a na jejich vyložením, popřípadě přeložením na normální dopravní prostředek. | [24 empty] | POP |  | S naložením suti nebo vybouraných hmot do dopravního prostředku a na jejich vyložením, popřípadě přeložením na normální dopravní prostředek.
22 | 979087392R00 | Vodorovné přemístění suti nošením k místu nakládky příplatek za každých dalích i započatých 10 m vzdálenosti vybouraných hmot, | t | 55.9068 |  | 0 |  | 0 |  | 0 | 21 | 0 | 0 | 0 | 0 | 0 | 800-2 | RTS 20/ I | RTS 20/ I | 0.36 | 20.13 |  | Přesun suti |  |  |  | POL8_
|  | nebo vybouraných hmot nošením nebo přehazováním k místu nakládky přístupnému normálním dopravním prostředkům do 10 m, | [24 empty] | SPI |  | nebo vybouraných hmot nošením nebo přehazováním k místu nakládky přístupnému normálním dopravním prostředkům do 10 m,
Díl: | VN | Vedlejší náklady |  |  |  | 0 |  | 0 |  | 0 |  | 0 |  | 0 |  | 0 |  |  |  |  | 0 | [5 empty] | DIL
23 | 005122 R | Provozní vlivy | Soubor | 1 |  | 0 |  | 0 |  | 0 | 21 | 0 | 0 | 0 | 0 | 0 |  | RTS 20/ I | Indiv | 0 | 0 |  | VRN |  |  |  | POL99_1
|  | Náklady na ztížené podmínky provádění tam, kde jsou stavební práce zcela nebo zčásti omezovány provozem jiných osob. Jde zejména o zvýšené náklady související s omezením provozem v areálu objednatele nebo o náklady v důsledku nezbytného respektování stávající dopravy ovlivňující stavební práce. | [24 empty] | POP |  | Náklady na ztížené podmínky provádění tam, kde jsou stavební práce zcela nebo zčásti omezovány provozem jiných osob. Jde zejména o zvýšené náklady související s omezením provozem v areálu objednatele nebo o náklady v důsledku nezbytného respektování stávající dopravy ovlivňující stavební práce.
|  | zábory, povolení vjezdu, apod. : 1 |  | 1 | [22 empty] | VV | 0
[25 empty] | 15 | 21 | DPH
| Celkem |  |  |  |  | 0 | [18 empty] | 0 | 0 | SUM
END
Note on S6: Jedná se o informaci, zda se jedná o položku, která je do rozpočtu zadána z cenové soustavy RTS, nebo vlastní.
Note on T6: Jedná se o název CÚ, která je zadána u položky rozpočtu