## NTB
„Dodávka notebooku s OS pro CEITEC MU" Příloha č. 1 - Technická specifikace
Typové označení přístroje
Vyplní uchazeč
Základní požadavky zadavatele
Předmětem dodávky notebook kompatibilní s operačním systémem macOS
Požadované technické a funkční vlastnosti(Nabídka uchazeče musí splňovat všechny níže uvedené parametry) | Minimální požadovaná hodnota | Nabídka uchazeče(Uchazeč uvede ANO/NE. V případě, že je v technické specifikaci uvedena mezní hodnota rozměru nebo výkonu, je nutno uvést konkrétní hodnotu, které jím nabízené plnění dosahuje. Má se za to, že pokud uchazeč neuvede některou požadovanou hodnotu, jím nabízené plnění dosahuje minimální hodnoty uvedené zadavatelem ve sloupci "minimální požadovaná hodnota". Uchazeč níže uvedené hodnoty garantuje.)
Procesor x86-64 kompatibilní, alespoň - 4 jádra s 8 MB sdílené mezipaměti L3 | ano | Vyplní uchazeč
Operační paměťs paměti LPDDR4X o frekvenci alespoň 3700 MHz o kapacitě alespoň | 32 GB | Doplnit číselný údaj - vyplní uchazeč
SSD disk s maximální rychlostí čtení alespoň 3 GB/s s kapacitou alespoň | 2TB | Doplnit číselný údaj - vyplní uchazeč
LCD displej velikost v rozmezí 13 až 14 palce, IPS, s rozlišením minimálně | 2560 × 1600 pixelů | Doplnit číselný údaj - vyplní uchazeč
grafický čip s G3D Mark (https://www.videocardbenchmark.net/) alespoň | 1700 | Doplnit číselný údaj - vyplní uchazeč
Webkamera o rozlišení alespoň | HD720p | Doplnit číselný údaj - vyplní uchazeč
Zabudované stereo reproduktory, mikrofon | ano | Vyplní uchazeč
Nainstalovaný operační systém | OS X Eng | Vyplní uchazeč
Podsvícená klávesnice - česká | ano | Vyplní uchazeč
Polohovací zařízení touchpad, možnost kliku po celé ploše, s rozpoznáním síly stisku | ano | Vyplní uchazeč
Bluetooth 5.0 | ano | Vyplní uchazeč
WiFi 802.11 ac | ano | Vyplní uchazeč
Alespoň 4x port s přenosovou rychlostí až 40 Gb/s | ano | Vyplní uchazeč
Napájecí zdroj s příslušnou kabeláží součástí dodávky budou dva kusy napájecího zdroje včetně kabeláže | ano | Vyplní uchazeč
Maximální hmotnost | 1,5 kg | Vyplní uchazeč
Maximální rozměry (š x h x v) | 320 mm x 220mm x 20 mm | Vyplní uchazeč
Barva notebooku šedá nebo tmavší | ano | Vyplní uchazeč
Externí bezdrátová klávesnice s číselnou klávesnicí v barvě notebooku, mezinárodní angličtina, připojení pomocí bluetooth, integrovaná nabíjecí baterie, nízký zdvih kláves, tloušťka klávesnice maximálně 1,5 cm, musí být plně kompatibilní s NTB | ano | Vyplní uchazeč
Samostatné externí polohovací zařízení touchpad v barvě notebooku, možnost kliku po celé ploše, s rozpoznáním síly stisku, bezdrátové s integrovanou nabíjecí baterií, musí být plně kompatibilní s NTB, maximální rozměry (š x h x v) | 170 mm x 120mm x 15 mm | Vyplní uchazeč
Samostatný adaptér USB-C / Ethernet 1Gb, musí být plně kompatibilní s NTB | ano | Vyplní uchazeč
Samostatný adaptér USB-C / HDMI, musí být plně kompatibilní s NTB | ano | Vyplní uchazeč
Samostatný adaptér USB-C / VGA, musí být plně kompatibilní s NTB | ano | Vyplní uchazeč
Samostatný adaptér USB-C / USB, musí být plně kompatibilní s NTB | ano | Vyplní uchazeč
dok pro připojení alespoň dvou LCD s rozlišením 4K přes HDMI, připojení ethernet 1Gb, alespoň 1xUSB 3.0, alespoň 1xUSB 2.0, napájení portem z NTB, musí být plně kompatibilní s NTB | ano | Vyplní uchazeč
Prodávající (uchazeč) prohlašuje, že dodávka bude vyhovovat všem výše uvedeným požadavkům Kupujícího (zadavatele). Pokud by se v průběhu přípravy a realizace dodávky ukázalo, že ke splnění požadavků Kupujícího dle této přílohy je nezbytné dodání dalších zařízení, součástí či příslušenství nebo provedení dalších služeb či prací, zavazuje se Prodávající dodat tato zařízení a provést tyto práce či služby jako součást plnění dodávky dle smlouvy bez zvýšení Kupní ceny (zmíněné dodávky, práce či služby nebudou mít charakter vícedodávek či víceprací).