## Příloha č. 1 Smlouvy
Technické podmínky a Technická specifikace nabízeného plnění |  |  | Příloha č. 1 Kupní smlouvy
Audiovizuální technika pro LF MU 2020 – Dataprojektory
část č. 2 VZ Dataprojektor pro Kliniku zobrazovacích metod
TECHNICKÉ PODMÍNKY technická specifikace stanovená zadavatelem |  |  | TECHNICKÁ SPECIFIKACE NABÍZENÉHO PLNĚNÍ technická specifikace nabízená účastníkem
Popis parametru (Nabídka účastníka musí splňovat všechny níže uvedené požadavky a parametry specifikace. U parametrů vymezených minimální nebo maximální úrovní nebo rozmezím hodnot, musí nabídka uchazeče vyhovět alespoň stanovené požadované úrovni.) |  | Zadavatelem požadovaná hodnota | Pokud je zadavatelem po účastníkovi vyžadováno pouze uvedení, zda je příslušný požadovaný parametr splněn, pak účastník uvede ANO, že parametr splňuje) Pokud je zadavatelem u technického parametru požadován bližší popis nebo určení specifikace, pak je účastník povinen uvést bližší popis, výčet vlastností, konkrétní údaj nebo rozmezí hodnot jím nabízeného zboží
Z údajů uvedených účastníkem musí být zřejmé, že uchazečem nabízené zboží splňuje minimální technické požadavky stanovené zadavatelem - uchazeč uvede splnění požadovaného parametru ověřitelným způsobem, např. uvedením konkrétních hodnot, případně konkrétním odkazem na technické listy, výkresy apod.)
Položka č. 1 Dataprojektor |  |  | Model - typové/výrobní označení | Výrobce
|  |  | vyplní dodavatel | vyplní dodavatel
Počet kusů: 1 ks |  |  | Účastníkem nabízená hodnota
Technologie |  | DLP nebo Laser | vyplní dodavatel - uvede bližsí popis, konkrétní údaje/ hodnoty
Nativní rozlišení |  | Min. 4K, 3840x2160 | vyplní dodavatel - uvede bližsí popis, konkrétní údaje/ hodnoty
Svítivost |  | min. 5000 ANSI | vyplní dodavatel - uvede bližsí popis, konkrétní údaje/ hodnoty
Životnost světelného zdroje |  | min. 20000 h | vyplní dodavatel - uvede bližsí popis, konkrétní údaje/ hodnoty
Kontrastní poměr |  | min. 2000000 : 1 | vyplní dodavatel - uvede bližsí popis, konkrétní údaje/ hodnoty
Připojení: |  | min. USB , VGA vstup, HDMI vstup (2x) LAN. | vyplní dodavatel - uvede bližsí popis, konkrétní údaje/ hodnoty
Audio: |  | vestavěný repro | vyplní dodavatel - uvede bližsí popis, konkrétní údaje/ hodnoty
Montáž |  | strop/stůl, požadovány obě možnosti | vyplní dodavatel - uvede bližsí popis, konkrétní údaje/ hodnoty
takto označené buňky vyplní účastník v rámci zpracování své nabídky