## Příloha č. 1 Smlouvy
Technické podmínky a Technická specifikace nabízeného plnění |  |  | Příloha č. 1 Kupní smlouvy
Audiovizuální technika pro LF MU 2020 – Dataprojektory
část č. 3 VZ Dataprojektory pro další pracoviště LF MU
TECHNICKÉ PODMÍNKY technická specifikace stanovená zadavatelem |  |  | TECHNICKÁ SPECIFIKACE NABÍZENÉHO PLNĚNÍ technická specifikace nabízená účastníkem
Popis parametru (Nabídka účastníka musí splňovat všechny níže uvedené požadavky a parametry specifikace. U parametrů vymezených minimální nebo maximální úrovní nebo rozmezím hodnot, musí nabídka uchazeče vyhovět alespoň stanovené požadované úrovni.) |  | Zadavatelem požadovaná hodnota | Pokud je zadavatelem po účastníkovi vyžadováno pouze uvedení, zda je příslušný požadovaný parametr splněn, pak účastník uvede ANO, že parametr splňuje) Pokud je zadavatelem u technického parametru požadován bližší popis nebo určení specifikace, pak je účastník povinen uvést bližší popis, výčet vlastností, konkrétní údaj nebo rozmezí hodnot jím nabízeného zboží
Z údajů uvedených účastníkem musí být zřejmé, že uchazečem nabízené zboží splňuje minimální technické požadavky stanovené zadavatelem - uchazeč uvede splnění požadovaného parametru ověřitelným způsobem, např. uvedením konkrétních hodnot, případně konkrétním odkazem na technické listy, výkresy apod.)
Položka č. 1 Dataprojektor pro Kliniku laboratorních metod |  |  | Model - typové/výrobní označení | Výrobce
|  |  | vyplní dodavatel | vyplní dodavatel
Počet kusů: 2 ks |  |  | Účastníkem nabízená hodnota
Technologie |  | 3LCD (LCD) | vyplní dodavatel - uvede bližsí popis, konkrétní údaje/ hodnoty
Nativní rozlišení |  | min. 1920×1080 | vyplní dodavatel - uvede bližsí popis, konkrétní údaje/ hodnoty
Svítivost |  | min. 4000 ANSI | vyplní dodavatel - uvede bližsí popis, konkrétní údaje/ hodnoty
Životnost lampy |  | min. 5000 h, min. 10000 h v eco režimu | vyplní dodavatel - uvede bližsí popis, konkrétní údaje/ hodnoty
Zoom faktor |  | min 1,6 | vyplní dodavatel - uvede bližsí popis, konkrétní údaje/ hodnoty
Připojení: |  | min. USB 2.0 typu A, USB 2.0 typu B, bezdrátová síť LAN IEEE 802.11 b/g/n (WiFi 4), VGA vstup, HDMI vstup (2x), kompozitní vstup, audiovstup, cinch. | vyplní dodavatel - uvede bližsí popis, konkrétní údaje/ hodnoty
Audio: |  | vestavěný repro., min 15W | vyplní dodavatel - uvede bližsí popis, konkrétní údaje/ hodnoty
Montáž |  | strop/stůl, požadovány obě možnosti | vyplní dodavatel - uvede bližsí popis, konkrétní údaje/ hodnoty
Položka č. 2 Dataprojektor pro Kliniku traumatologie |  |  | Model - typové/výrobní označení | Výrobce
|  |  | vyplní dodavatel | vyplní dodavatel
Počet kusů: 1 ks |  |  | Účastníkem nabízená hodnota
Technologie |  | 3LCD (LCD) | vyplní dodavatel - uvede bližsí popis, konkrétní údaje/ hodnoty
Nativní rozlišení |  | min. 1920×1080 | vyplní dodavatel - uvede bližsí popis, konkrétní údaje/ hodnoty
Svítivost |  | min. 4000 ANSI | vyplní dodavatel - uvede bližsí popis, konkrétní údaje/ hodnoty
Životnost lampy |  | min. 5000 h, min. 10000 h v eco režimu | vyplní dodavatel - uvede bližsí popis, konkrétní údaje/ hodnoty
Zoom faktor |  | min 1,6 | vyplní dodavatel - uvede bližsí popis, konkrétní údaje/ hodnoty
Připojení: |  | min. USB 2.0 typu A, USB 2.0 typu B, bezdrátová síť LAN IEEE 802.11 b/g/n (WiFi 4), VGA vstup, HDMI vstup (2x), kompozitní vstup, audiovstup, cinch. | vyplní dodavatel - uvede bližsí popis, konkrétní údaje/ hodnoty
Audio: |  | vestavěný repro., min 15W | vyplní dodavatel - uvede bližsí popis, konkrétní údaje/ hodnoty
Montáž |  | strop/stůl, požadovány obě možnosti | vyplní dodavatel - uvede bližsí popis, konkrétní údaje/ hodnoty
Položka č. 3 Dataprojektor pro Mikrobiologický ústav |  |  | Model - typové/výrobní označení | Výrobce
|  |  | vyplní dodavatel | vyplní dodavatel
Počet kusů: 1 ks |  |  | Účastníkem nabízená hodnota
Technologie |  | 3LCD (LCD) | vyplní dodavatel - uvede bližsí popis, konkrétní údaje/ hodnoty
Nativní rozlišení |  | min. 1920×1080 | vyplní dodavatel - uvede bližsí popis, konkrétní údaje/ hodnoty
Svítivost |  | min. 3100 ANSI | vyplní dodavatel - uvede bližsí popis, konkrétní údaje/ hodnoty
Životnost lampy |  | min. 4500 h, min. 7500 h v eco režimu | vyplní dodavatel - uvede bližsí popis, konkrétní údaje/ hodnoty
Zoom faktor |  | min 1,2 | vyplní dodavatel - uvede bližsí popis, konkrétní údaje/ hodnoty
Připojení: |  | min. USB 2.0 typu A, USB 2.0 typu B, bezdrátová síť LAN IEEE 802.11 b/g/n (WiFi 4), VGA vstup, HDMI vstup (2x), kompozitní vstup, audiovstup, cinch. | vyplní dodavatel - uvede bližsí popis, konkrétní údaje/ hodnoty
Audio: |  | vestavěný repro., min 2W | vyplní dodavatel - uvede bližsí popis, konkrétní údaje/ hodnoty
Montáž |  | strop/stůl, požadovány obě možnosti | vyplní dodavatel - uvede bližsí popis, konkrétní údaje/ hodnoty
takto označené buňky vyplní účastník v rámci zpracování své nabídky