## FIMU_GPUserver
Příloha č. 1 - Technické podmínky (1 ks GPU server)
Typové označení přístroje
Vyplní dodavatel
Základní požadavky zadavatele
Předmětem zakázky je dodávka GPU serveru v rackovém provedení osazeného 8 GPU kartami. Na serveru bude nainstalován operační systém Linux (Ubuntu nebo CentOS) včetně příslušných ovladačů a API rozhraní pro instalovaná GPU zařízení. Dodavatel vyplní žlutě označená pole.
Požadované technické a funkční vlastnosti (Nabídky uchazečů musí splňovat všechny níže uvedené parametry. U hodnocených parametrů musí nabídka vyhovět alespoň stanovené požadované minimální úrovni) | Minimální požadovaná hodnota | Nabídka dodavatele (Dodavatel uvede ANO/NE. V případě, že je v technické specifikaci uvedena mezní hodnota rozměru nebo výkonu, je nutno uvést konkrétní hodnotu, které jím nabízené věci dosahují.
Skříň
Velikost nejvýše 6U do 19" racku
Zdroje redundantní n+1, hot swap, alespoň 3000 W, účinnost 80 % platinum, hot-swap ventilátory
8x pozice SATA 2.5" hot swap, z toho aspoň 4x s podporou NVMe
Základní deska
2 sockety, 32x DIMM DDR4 3200 MHz
Podpora GPU direct storage, 8x SXM4 sloty, 6x x16 PCIe 4.0 sloty
IPMI BMC s dedikovaným ethernetovým portem, podpora vzdáleného resetu a sériové konzoly
2x CPU 16 jader 32 vláken, Spec Int 2017 Rate base aspoň 205, TDP do 130W
GPU moduly
8x GPU modul pro SXM4, FP64 výkon aspoň 9.7 TF, každý modul 40 GB memory, 1555 GB/s mem bandwidth, interconnect 600 GB/s
Paměť
RAM 16x 64GB 3200 MHz DDR4 RDIMM
Síťová rozhraní
Síťová karta 2x 10GbE-T, alespoň 32 HW front na každý port
HDD
2x NVMe 6.4 TB, DWPD aspoň 3, čtení i zápis aspoň 3 GB/s, Náhodné operace aspoň 750 kIOPS.
Operační systém a software
Instalace operačního systému Linux (Ubuntu nebo CentOS)
Instalace ovladačů GPU zařízení
Podpora Linuxu včetně ovladačů pro veškeré dodané komponenty
API pro správu a monitoring GPU zařízení
Nástroje pro sledování chování, diagnostiku a konfiguraci GPU zařízení
Virtualizační prostředí pro běh aplikačních kontejnerů z GPU cloudu
Služby
3 roky záruka NBD reakce, Oprava do 30 dnů s vyzvednutím i vrácením u uživatele
Jednodenní školení na správu systému