## technicke specifikace
„Výměna prozařovacího elektronového mikroskopu Tecnai F20“ Příloha č. 1 - Technické podmínky
Typové označení přístroje
Vyplní uchazeč
Základní požadavky zadavatele
Předmětem plnění veřejné zákázky je obnova přístrojového vybavení a rozšíření aplikačních možností Centrální laboratoře kryo-elektronové mikroskopie a tomografie CEITEC MU formou odinstalovaní stávajícího prozařovacího elektronového mikroskopu a dodání nového 200kV prozařovacího elektronového mikroskopu pro kryo-elektronovou mikropii s možnostmi provádění měření v rastrovacím režimu a měření energiově disperzivní Roentgenové spektroskopie.
Obecné podmínky: (Nabídka uchazeče musí splňovat všechny níže uvedené požadavky) | Povinný parametr | Minimální hodnota | Metodika hodnocení | Hodnota parametru (body) | Nabídka uchazeče(Uchazeč uvede ANO/NE.)
Zadavatel požaduje zajistění kompletní demontáže, odstranění z místa plnění stávajícího prozařovacího elektronového mikroskopu FEI Tecnai F20 G2 včetně všech jeho periferních součástí. | ano | ano |  |  | Vyplní uchazeč
Dodaný prozařovací elektronový mikroskop a zdroj vysokého napětí musí být umístitelné do místnosti 1S113 budovy A35 (UKB Bohunice, Brno) tak, aby byly dodrženy nejnižší povolené vzdálenosti jednotlivých částmi mikroskopu a zároveň byly umožněny veškeré servisní úkony na přístroji. | ano | ano |  |  | Vyplní uchazeč
Celkový tepelný výkon mikroskopu včentě všech periferních součástí umístěných v místnosti 1S113 musí být nižší než 3.5 kW. | ano | ano |  |  | Vyplní uchazeč
Mikroskop bude zapojen do elektrické sítě pomocí zásuvky 230V s maximálním celkovým příkonem celého zařízení 7.36 kVA. | ano | ano |  |  | Vyplní uchazeč
Mikroskop umožnuje napojení na rozvod stlačeného vzduchu budovy 6 bar a nevyžaduje napojení dodatečného kompresoru. | ano | ano |  |  | Vyplní uchazeč
Mikroskop a chladicí zařízení je možné napojit na stávající rozvod pro vedení chladicí vody. | ano | ano |  |  | Vyplní uchazeč
Požadované technické a funkční vlastnosti(Nabídka uchazeče musí splňovat všechny níže uvedené parametry) | Povinný parametr | Minimální hodnota | Metodika hodnocení | Hodnota parametru (body) | Nabídka uchazeče(Uchazeč uvede ANO/NE. V případě, že je v technické specifikaci uvedena mezní hodnota rozměru nebo výkonu, je nutno uvést konkrétní hodnotu, které jím nabízené plnění dosahuje. Má se za to, že pokud uchazeč neuvede některou požadovanou hodnotu, jím nabízené plnění dosahuje minimální hodnoty uvedené zadavatelem ve sloupci "minimální požadovaná hodnota". Uchazeč níže uvedené hodnoty garantuje.)
Zdroj elektronů: Schottky field-emission gun (FEG) s minimálním jasem 1.8x10^9 A/cm^2 nebo studený field-emission gun (cold-FEG). | ano | ano |  |  | Vyplní uchazeč
Minimální rozsah urychlovacích napětí je 20 – 200 kV. | ano | ano |  |  | Vyplní uchazeč
Mikroskop je seřízen pro práci minimálně při 200 kV. | ano | ano |  |  | Vyplní uchazeč
Minimální bodové rozlišení mikroskopu musí být 0.3 nm nebo lepší. | ano | 0.3 nm (menší hodnota lepší) | (nejlepší nabídka / aktuální nabídka) x Hodnota parametru | 2 | Vyplní uchazeč
Mikroskop musí být vybaven plně automatickým bezolejovým vakuovým systémem schopným poskytnout stabilní podmínky pro pozorování za kryo-podmínek po dobu minimálně 8 hodin nebo delší. Pracovní tlak v prostoru vzorku musí být nižší než 1x10-5 Pa. | ano | ano |  |  | Vyplní uchazeč
Mikroskop musí být vybaven čtyř-stupňovým systémem magnetických čoček skládajícím se z čočky kondenzoru, čočky objektivu, polarizační čočky a čočky stigmatoru. Čočky umožňují provoz mikroskopu v transmisním (TEM), difrakčním, skenovacím transmisním (STEM) režimu a režimu energiově disperzních Roentgenové spektroskopie (EDS). | ano | ano |  |  | Vyplní uchazeč
Objektivová čočka pracuje při konstatním výkonu. | ne | ne | Ano – 1.0 x Hodnota parametru Ne – 0.0 x Hodnota parametru | 4 | Vyplní uchazeč
Automatická změna konfigurace při přepínání mezi jednotlivými režimy (TEM, ED, STEM, EDS). | ano | ano |  |  | Vyplní uchazeč
Přímé měření proudu elektronového svazku. | ano | ano |  |  | Vyplní uchazeč
Sférická aberace objektivové čočky musí být 2.7 mm nebo lepší. | ano | 2.7 mm (menší hodnota lepší) | (nejlepší nabídka / aktuální nabídka) x Hodnota parametru | 2 | Vyplní uchazeč
Zvětšovací systém mikroskopu poskytuje neotočený obraz se zvětšením v rozmezí minimálně 60x – 600.000x. | ano | ano |  |  | Vyplní uchazeč
Plně motorizovaný mechanismus ovladání C1, C2, objektivové a SA clony. | ano | ano |  |  | Vyplní uchazeč
Mikroskop je vybaven antikontaminačním zařízením (cryobox) v tubusu mikroskopu. | ano | ano |  |  | Vyplní uchazeč
Cryobox lze retrahovat pro zvýšení efektivity EDS měření. Plně motorizované ovládání pohybu cryoboxu. | ne | ne | Ano – 1.0 x Hodnota parametru Ne – 0.0 x Hodnota parametru | 5 | Vyplní uchazeč
Nárůst kontaminace na povrchu vzorku při měření za kryo-podmínek je nižší než 1.0nm za hodinu během 24 hodinového testu.** | ano | 1.0 nm (menší hodnota lepší) | (nejlepší nabídka / aktuální nabídka) x Hodnota parametru | 7 | Vyplní uchazeč
Mikroskop je vybaven plně motorizovaným eucentrickým stolkem a systémem pro boční vkládání vzorku. | ano | ano |  |  | Vyplní uchazeč
Mikroskop musí umožňovat náklon vzorku na standartní 3mm TEM síťce ve vhodném držáku v rozsahu minimálně ± 70°. | ano | ano |  |  | Vyplní uchazeč
Stolek musí umožňovat posun v X,Y v rozsahu minimálně ±1mm a v Z minimálně ±0.2mm. | ano | ano |  |  | Vyplní uchazeč
Stolek musí umožňovat reprodukovatelný posun na definovanou pozici s přesností <0.6um v horizontalních směrech (X,Y). | ano | ano |  |  | Vyplní uchazeč
Mikroskop je umístěn v celomikroskopovém krytu pro zajištění stabilních pracovních podmínek. | ne | ne | Ano – 1.0 x Hodnota parametru Ne – 0.0 x Hodnota parametru | 8 | Vyplní uchazeč
Mikroskop je vybaven HAADF detektor pro měření v STEM režimu.** | ano | ano |  |  | Vyplní uchazeč
Mikroskop je vybaven EDS detektorem poskytujícím rozlišení lepší než 130 eV (pro Mn Kα) a minimální plochou 30mm2.** | ano | ano |  |  | Vyplní uchazeč
Mikroskop je vybaven retrahovatelnou CMOS kamerou s velikosti čipu minimálně 4k x 4k pixelů.** | ano | ano |  |  | Vyplní uchazeč
Kamera je plně integrována do ovládacího software mikroskopu a aplikačního software pro měření dat | ano | ano |  |  | Vyplní uchazeč
DQE kamery při 200kV pro 0.5 Nyquistovy frekvence je vyšší než 8 %.** | ano | 8% (vyšší hodnota lepší) | (aktuální nabídka / nejlepší nabídka) x Hodnota parametru | 2 | Vyplní uchazeč
Mikroskop umožnuje připojení druhé retrahovatelné kamery umístěné v rovině CMOS kamery. | ano | ano |  |  | Vyplní uchazeč
Mikroskop umožnuje instalaci třetí kamery umístěné v ose mikroskopu pod rovinou dodané CMOS kamery. | ano | ano |  |  | Vyplní uchazeč
Dodané zařízení umožňuje retrofit kamery Falcon 3 EC včetně jeho plné integrace do ovládacího software mikroskopu. | ne | ne | Ano – 1.0 x Hodnota parametru Ne – 0.0 x Hodnota parametru | 10 | Vyplní uchazeč
Součástí dodávky je retrahovatelný přímý detektor elektronů s velikostí senzoru minimálně 4k x 4k pixelů, rychlostí vyčítání dat minimálně 40fps, DQE při 200kV pro 0.5 Nyquistovy frekvence vyšší než 40 %, možností měření v režimu počítání elektronů (electron counting), který je plně integrovaný do řídicího software mikroskopu. Součástí detektoru je úložiště o kapacitě minimálně 50 TB s 10Gb připojením optickými vlákny pro rychlý přenos dat.** | ne | ne | Ano – 1.0 x Hodnota parametru Ne – 0.0 x Hodnota parametru | 20 | Vyplní uchazeč
Dva držáky 3mm TEM mřížek pro práci při pokojové teplotě naklonitelné v jedné ose v rozsahu minimálně ± 70°. | ano | ano |  |  | Vyplní uchazeč
Dva kryo držáky 3mm TEM mřížek pro práci za teplot nižších než -150°C naklonitelné v jedné ose v rozsahu minimálně ± 70°. | ano | ano |  |  | Vyplní uchazeč
Plně vybavený ovládací počítač s parametry umožňujícími plnohodnotné využití předmětu plnění. | ano | ano |  |  | Vyplní uchazeč
Chladič pro zajištění teplotní stability mikroskopu pracující na principu voda-voda. | ano | ano |  |  | Vyplní uchazeč
Mikroskop musí umožňovat kompletní obsluhu bez nutnosti přítomnosti operátora v mikroskopové místnosti na vzdálenost minimálně 10m. Vzdálená obsluha musí umožňovat kompletní ovládání všech funkcí mikroskopu. | ano | ano |  |  | Vyplní uchazeč
Mikroskop musí být dodán se software pro automatické měření a vyhodnocení STEM-EDS dat. | ano | ano |  |  | Vyplní uchazeč
Součástí dodávky je kompletní dokumentace s operačními postupy a manuály k mikroskopu a jednotlivým periferním zařízením. Veškerá dokumentace musí být dodána v elektronické formě v českém nebo anglickém jazyce. | ano | ano |  |  | Vyplní uchazeč
Zadavatel musí poskytnout podporu při používání či standardní udržbě mikroskopu v době kratší než 24 hodin v pracovní dny mezi 8:00 a 17:00 hod. Podpora bude realizována formou help desk nebo podobného systému pro identifikaci a diagnostiku jakýchkoliv problémů spojených s provozem mikroskopu. | ano | ano |  |  | Vyplní uchazeč
Každá podaná nabídka bude vyhodnocena. Za splnění jednotlivých kritérií bude přiděleno odpovídající bodové ohodnocení a nabídky budou seřazeny podle počtu obdržených bodů. Nabídka s nejvyšším počtem bodů bude vyhodnocena jako ekonomicky nejvýhodnější. * Povinné parametry musí být splněny alespoň na minimální požadované úrovni. V opačném případě bude nabídka vyřazena. ** Nabízené řešení bude detailně popsáno v nabídce.