## položka 1
Technická specifikace „Dodávka čipů pro celogenomové expresní profilování"
Typové označení zboží
Vyplní uchazeč
Základní požadavky zadavatele
Zadavatel požaduje dodávku čipů ve formátu cartrige pro celogenomové expresní profilování, čip musí být kompatibilní s přístroji Biosystems GeneChip™ Scanner 3000 7G a GeneChip® Fluidics Station 450.
Požadované technické a funkční vlastnosti(Nabídka uchazeče musí splňovat všechny níže uvedené parametry) | Minimální požadovaná hodnota | Nabídka uchazeče(Uchazeč uvede ANO/NE. V případě, že je v technické specifikaci uvedena mezní hodnota rozměru nebo výkonu, je nutno uvést konkrétní hodnotu, které jím nabízené plnění dosahuje. Má se za to, že pokud uchazeč neuvede některou požadovanou hodnotu, jím nabízené plnění dosahuje minimální hodnoty uvedené zadavatelem ve sloupci "minimální požadovaná hodnota". Uchazeč níže uvedené hodnoty garantuje.)
Čipy určené pro vstupní materiál získaný z FFPE (Formalin-Fixed Paraffin-Embedded) materiálů | ano | Vyplní dodavatel
Čipy určené pro analýzu vzorků o vstupním množství v rozsahu alespoň 0,5 - 50 ng RNA | ano | Vyplní dodavatel
Jednotlivé čipy budou balené samostatně, celkový požadovaný počet čipů | 270 | Vyplní dodavatel
Doba použitelnosti čipu alespoň do | června 2021 | Vyplní dodavatel

## položka 2
„Dodávka čipů pro celogenomové expresní profilování"
Typové označení zboží
Vyplní uchazeč
Základní požadavky zadavatele
Zadavatel požaduje dodávku sady reagencií obsahující veškeré potřebné reagencie nezbytné pro provedení procesů hybridizace, promývání a barvení expresních arrayí ve formátu cartrige. Obsahem kitu jsou předpřipravené roztoky na zpracování za použití přístroje GeneChip® Fluidics Station 450.
Požadované technické a funkční vlastnosti(Nabídka uchazeče musí splňovat všechny níže uvedené parametry) | Minimální požadovaná hodnota | Nabídka uchazeče(Uchazeč uvede ANO/NE. V případě, že je v technické specifikaci uvedena mezní hodnota rozměru nebo výkonu, je nutno uvést konkrétní hodnotu, které jím nabízené plnění dosahuje. Má se za to, že pokud uchazeč neuvede některou požadovanou hodnotu, jím nabízené plnění dosahuje minimální hodnoty uvedené zadavatelem ve sloupci "minimální požadovaná hodnota". Uchazeč níže uvedené hodnoty garantuje.)
Sada reagencií určené pro zpracování čipů specifikovaných v položce 1 | ano | Vyplní dodavatel
Sada reagencií pro zpracování 30 arrayí | ano | Vyplní dodavatel
Celkovy počet samostatných sad reagencií pro zpracování nejméně | 270 arrayí | Vyplní dodavatel
Doba použitelnosti sady alespoň do | června 2021 | Vyplní dodavatel