## položka 1
„Dodávka souprav pro přípravu sekvenačních knihoven"
Typové označení zboží
Vyplní dodavatel
Základní požadavky zadavatele
Zadavatel požaduje dodávku sady pro přípravu sekvenačních knihoven pro cílené sekvenování zaměřené na vývoj a progresi různých typů rakoviny.
Požadované technické a funkční vlastnosti(Nabídka uchazeče musí splňovat všechny níže uvedené parametry) | Minimální požadovaná hodnota | Nabídka uchazeče(Uchazeč uvede ANO/NE. V případě, že je v technické specifikaci uvedena mezní hodnota rozměru nebo výkonu, je nutno uvést konkrétní hodnotu, které jím nabízené plnění dosahuje. Má se za to, že pokud uchazeč neuvede některou požadovanou hodnotu, jím nabízené plnění dosahuje minimální hodnoty uvedené zadavatelem ve sloupci "minimální požadovaná hodnota". Uchazeč níže uvedené hodnoty garantuje.)
umožňuje přípravu NGS knihovny, založené na metodě „Target Enrichment“ | ano | Vyplní dodavatel
sada musí pokrýt analýzu alespoň 270 genů spojených s vývojem a progresi různých typů rakoviny (zejména onkogeny, tumor supresorové geny, geny zapojené do apoptózy a regulace buněčného cyklu). | ano | Vyplní dodavatel
minimální množství vstupní DNA, alespoň 20 ng nebo méně | ano | Vyplní dodavatel
sada musí být vhodná pro vstupní materiál získaný z FFPE (Formalin-Fixed Paraffin-Embedded) materiálů, vzorky s nízkou kvalitou DNA | ano | Vyplní dodavatel
sada vhodná i pro "G-C" bohaté oblasti | ano | Vyplní dodavatel
celkové dodané množství musí umožnit zpracování nejméně 156 vzorků | ano | Vyplní dodavatel
sada je založena na technologii „Single Primer Extension“, která využívá jeden target specifický primer a jeden univerzální primer | ano | Vyplní dodavatel
využívá inkorporaci unikátních molekulárních indexů (UMI) pro detekci nízkofrekvenčních variant | ano | Vyplní dodavatel
Součástí dodávky musí být Indexovací souprava umožňující poolování až 12 vzorků, celkové množství musí být vhodné pro zpracování alespoň 156 vzorků | ano | Vyplní dodavatel
předmět dodávky musí být kompatibilní se sekvenační platformou Illumina | ano | Vyplní dodavatel
doba použitelnosti čipu alespoň 3 měsíce od dodání | ano | Vyplní dodavatel