## sestava A
„Výpočetní technika pro projekt CEITEC MU IV“ Příloha č. 1 - Technické podmínky - sestava A
Příloha č. 1 - Technická specifikace požadovaného plnění
Dodavatel vyplní pouze žlutě podbarvená pole!!!
A. Požadavky zadavatele na dodávku jako celek 1.1 Předmětem plnění veřejné zakázky je kompletní řešení, sestávající se z dodávky, instalace a poskytnutí rozšířené záruky včetně technické podpory (dále jen „rozšířená záruka“) ve formě reakce „next business day on-site“ v lokalitě CEITEC-MU, Kamenice 753/5 – A35, Brno, 625 00. 1.2 Instalací a zprovozněním se rozumí instalace a zapojení všech síťových rozhraní, zapojení do elektrické sítě, spuštění hardware a ověření bezchybného chodu všech komponent. 1.3 Zadavatel požaduje nabídku na 5 identických počítačů (pracovní stanice – workstation). 1.4 Součástí nabídky budou výkonnostní testy pracovních stanic, kterými dodavatel demonstruje dosažení požadovaných parametrů procesorů (Spec2017 ve variantě FP, rate, baseline). Výkon lze prokázat předložením oficiálního výsledku z webu www.spec.org dosaženého na ekvivalentním stroji (typ a počet procesorů totožný s dodanými procesory; počet a frekvence paměťových DIMMů a organizace paměti totožné s dodanou pamětí, velikost paměti se může lišit) nebo výsledkem spuštění benchmarku na uzlu nakonfigurovaném dle uvedené technické specifikace. 1.5 Testy dodané pro účely hodnocení musejí být pořízeny na stejném hardware, který bude dodán, případně v dodávané konfiguraci.
Přesné typové označení nabízeného plnění
B. Pracovní stanice (workstation) musí splňovat tyto podmínky: | ANO/NE | Popis nabízeného řešení (dodavatel doplní přesné technické parametry nabízeného řešení)
Minimální záruční doba musí být 3 roky s reakční dobou nejpozději následující pracovní den (NBD). Výměny vadných komponent je třeba provádět výhradně v místě instalace.
Veškeré zařízení by mělo být možno koupit bez jakéhokoliv software.
Všechny komponenty, které jsou touto technickou specifikací požadovány, musí být použitelné v prostředí operačního systému Linux (zejména, ale nikoliv výhradně 64bit Ubuntu), tj. musí být podporovány distribučním nebo originálním jádrem nebo s využitím volně dostupných externích ovladačů. S výjimkou karet GPU musí být všechny ovladače dostupné ve zdrojovém kódu.
Součástí dodávky musí být veškerá propojovací kabeláž pro připojení počítačů do sítě.
Pro účely posouzení splnění technických parametrů je uchazeč povinen popsat technické parametry nabízené sestavy a navrženou konfiguraci. Popis lze realizovat formou komentářů k jednotlivým bodům technické dokumentace části B, zpravidla však nepostačují odpovědi typu ANO/NE, je nutné konkrétně popsat konfiguraci navrženého řešení. Nabídky bez technického popisu nejsou přípustné.
Parametr | ANO/NE | Popis nabízeného řešení (účastník doplní přesné technické parametry nabízeného řešení)
Provedení standardního „Tower case“ (Bigtower).
Pracovní stanice (výpočetní jednotka se samostatnou pamětí, chipsetem, procesory, diskem atd.) musí mít minimálně jeden procesor se sdílenou pamětí v architektuře x86_64
Procesor musí podporovat zapojení 8 kanálových operačních pamětí.
Minimální výkon celé pracovní stanice měřený nástrojem SPECfp2017 ve variantě FP, rate, baseline musí být alespoň 140 bodů. Zároveň výkon v tomto benchmarku přepočtený na jedno jádro CPU, tj. výkon celého pracovní stanice vydělený počtem fyzických jader v pracovní stanici, dosahuje alespoň 8,75 bodů.
Nabízený procesor i další komponenty (motherboard, BIOS) musí podporovat virtualizaci, včetně virtualizace I/O (v terminologii firmy Intel VT-d, v terminologii firmy AMD AMD-Vi).
Operační paměť alespoň 256 GB ECC. Rychlost pamětí nesmí být horší než rychlost paměti použité ve SPEC benchmarku v bodu 1.4. Propustnost paměti na procesor musí být alespoň 50 GB/s. Na všech použitých paměťových kanálech musí být stejný počet DIMMů. Všechny osazené DIMMy ve všech uzlech jednoho typu musí být identické. Paměti musí být zapojené v 8 kanálové konfiguraci.
Pracovní stanice musí mít přístup k lokálnímu disku, na kterých bude nainstalován operační systém, odkládací prostor a prostor pro dočasné soubory, realizováno diskem s alespoň 7.200 RPM (SAS, FC, SCSI nebo SATA s NCQ), s celkovou kapacitou alespoň 10 TB.
Pracovní stanice musí mít přístup k lokálnímu SSD prostoru, na kterém bude nainstalována cache pro souborový systém, vše realizováno alespoň dvěma SSD disky s celkovou kapacitou alespoň 2 TB. Rychlost lineárního čtení/zápisu SSD disků musí být alespoň 2800/1100 MB/s, SSD disky musí v součtu nabízet alespoň 465000/70000 IOPS pro náhodné čtení/zápis, každý disk musí mít Endurance Rating (Lifetime Writes) alespoň 1.9 PBW. Všechny disky musí být totožného typu a kapacity. Radič SSD disku musí umožňovať zapojení disku do hardwarového diskového pole RAID 1.
Pracovní stanice musí obsahovat dvě GPU akcelerátory s podporou CUDA API a tenzorových jader. Teoretický a výkon je minimálně 35 TFLOPS v FP32 na jedno GPU. Každý GPU akcelerátor je osazen s minimálně 24 GB RAM. Maximalni vykon GPU karty bude 360 W. Karta bude osazena prvkem aktivniho chlazeni (vlastni ventilator), který bude podporovat proudeni vzduchu paralelne s nejdelsim rozmerem karty. Pocitacova skrin bude obsahovat dodatecne ventilatory v oblasti osazeni GPU podporujici proudeni vzduch podel karty.
Pracovní stanice musí mít alespoň jedno síťové rozhraní 1Gb Ethernet, metalické RJ-45.
Pracovní stanice musí být vybavena minimálně dvěma monitory, so zobrazovací plochou technologie IPS v minimálním rozlišení 1920x1080 (fullHD) s matnym povrchem, s možností připojení pomoci rozhraní DisplayPort. Uhlopříčka zobrazovací plochy musí být minimálně 23,8”. Monitory mají tenký rámeček kolem zobrazovací plochy a mají výškově nastavitelný podstavec. Barevné provedení monitoru je tmavé.
Dodávka obsahuje bezdrátovou klávesnici s nízkým zdvihem kláves, CZ/EN rozložením kláves a bezdrátovou minimálně třítlačítkovou ergonomickou myš se “scrollovacim” kolečkem. Myš musí mýt laserové optické snímaní polohy, které pracuje aj na lesklém povrchu. Barevné provedeni klávesnice a myši je tmavé.
Každá pracovní stanice podporuje bootování z externího zařízení, a to jak lokálně (boot z USB – CD-ROM, flash disk, harddisk).
Základní deska musí umožňovat změnu pořadí bootovacích zařízení. Zakladni deska bude obsahovat management controller (BMC) kompatibilni se specifikaci IPMI 2.0 nebo vyssi. BMC musí umet monitorovat minimalne funkcnost ventilatoru a zdroje, teplotu CPU a zakladni desky a poskytovat zakladni vzdaleny power management.
Zakladni deska musí podporovat minimalne 3x PCIE x16 3.0 a 3x PCIE x8 3.0.
Celková maximální spotřeba pracovní stanice při plném zatížení všech komponent nepřesáhne 1100W
Výpočetní stanice musí byt dodaná se zdrojem o výkonu minimálně 1200W.

## sestava B
„Výpočetní technika pro projekt CEITEC MU IV“ Příloha č. 1 - Technické podmínky - sestava B
Příloha č. 1 - Technická specifikace požadovaného plnění
Dodavatel vyplní pouze žlutě podbarvená pole!!!
A. Požadavky zadavatele na dodávku jako celek 1.1 Předmětem plnění veřejné zakázky je kompletní řešení, sestávající se z dodávky, instalace a poskytnutí rozšířené záruky včetně technické podpory (dále jen „rozšířená záruka“) ve formě reakce „next business day on-site“ v lokalitě CEITEC-MU, Kamenice 753/5 – A35, Brno, 625 00. 1.2 Instalací a zprovozněním se rozumí instalace a zapojení všech síťových rozhraní, zapojení do elektrické sítě, spuštění hardware a ověření bezchybného chodu všech komponent. 1.3 Zadavatel požaduje nabídku na jeden počítač s velkokapacitní pamětí s podporou operačního systému Windows Server 2019 (Windows workstation). 1.4 Součástí nabídky budou výkonnostní testy pracovních stanic, kterými dodavatel demonstruje dosažení požadovaných parametrů procesorů (Spec2017 ve variantě FP, rate, baseline). Výkon lze prokázat předložením oficiálního výsledku z webu www.spec.org dosaženého na ekvivalentním stroji (typ a počet procesorů totožný s dodanými procesory; počet a frekvence paměťových DIMMů a organizace paměti totožné s dodanou pamětí, velikost paměti se může lišit) nebo výsledkem spuštění benchmarku na uzlu nakonfigurovaném dle uvedené technické specifikace. 1.5 Testy dodané pro účely hodnocení musejí být pořízeny na stejném hardware, který bude dodán, případně v dodávané konfiguraci.
Přesné typové označení nabízeného plnění
B. Windows workstation musí splňovat tyto podmínky: | ANO/NE | Popis nabízeného řešení (dodavatel doplní přesné technické parametry nabízeného řešení)
Minimální záruční doba musí být 3 roky s reakční dobou nejpozději následující pracovní den (NBD). Výměny vadných komponent je třeba provádět výhradně v místě instalace.
Veškeré zařízení by mělo být možno koupit bez jakéhokoliv software.
Všechny komponenty, které jsou touto technickou specifikací požadovány, musí být použitelné v prostředí operačního systému Linux (zejména, ale nikoliv výhradně 64bit Ubuntu), tj. musí být podporovány distribučním nebo originálním jádrem nebo s využitím volně dostupných externích ovladačů. S výjimkou karet GPU musí být všechny ovladače dostupné ve zdrojovém kódu.
Součástí dodávky musí být veškerá propojovací kabeláž pro připojení počítačů do sítě.
Pro účely posouzení splnění technických parametrů je uchazeč povinen popsat technické parametry nabízené sestavy a navrženou konfiguraci. Popis lze realizovat formou komentářů k jednotlivým bodům technické dokumentace části B, zpravidla však nepostačují odpovědi typu ANO/NE, je nutné konkrétně popsat konfiguraci navrženého řešení. Nabídky bez technického popisu nejsou přípustné.
Parametr | ANO/NE | Popis nabízeného řešení (účastník doplní přesné technické parametry nabízeného řešení)
Provedení šasi ("case") s možností instalace do standardního 19" racku, velikost musí být maximálně 4U.
Windows workstation (výpočetní jednotka se samostatnou pamětí, chipsetem, procesory, diskem, atd.) musí mít minimálně dva procesory se sdílenou pamětí v architektuře x86_64
Minimální výkon windows workstation měřený nástrojem SPECfp2017 ve variantě FP, rate, baseline musí být alespoň 204 bodů. Zároveň výkon v tomto benchmarku přepočtený na jedno jádro CPU, tj. výkon windows workstation vydělený počtem fyzických jader, dosahuje alespoň 6,4 bodů.
TDP nabízeného procesoru nesmí být větší než 150 W.
Nabízený procesor i další komponenty (motherboard, BIOS) musí podporovat virtualizaci, včetně virtualizace I/O (v terminologii firmy Intel VT-d, v terminologii firmy AMD AMD-Vi).
Operační paměť alespoň 1024 GB ECC. Rychlost pamětí nesmí být horší než rychlost paměti použité ve SPEC benchmarku v bodu 1.4. Propustnost paměti na jeden procesor musí být alespoň 50 GB/s. Na všech použitých paměťových kanálech musí být stejný počet DIMMů. Všechny osazené DIMMy ve všech uzlech jednoho typu musí být identické.
Windows workstation musí mít přístup k lokálním diskům, na kterých bude odkládací prostor a prostor pro dočasné soubory, vše realizováno alespoň 6 disky s alespoň 7.200 RPM (SAS, FC, SCSI nebo SATA s NCQ), s celkovou kapacitou alespoň 96 TB. Všechny disky musí být totožného typu a kapacity, musí být určeny pro použití v serverech nebo RAID-ových polích. Radič disku musí umožňovať zapojení disku do hardwarového diskového pole RAID 5.
Windows workstation musí mít přístup k lokálnímu SSD prostoru, na kterém bude nainstalována nainstalován operační systém a cache pro souborový systém, vše realizováno alespoň dvěma SSD disky s celkovou kapacitou alespoň 2 TB. Rychlost lineárního čtení/zápisu SSD disků musí být alespoň 2800/1100 MB/s, SSD disky musí v součtu nabízet alespoň 465000/70000 IOPS pro náhodné čtení/zápis, každý disk musí mít Endurance Rating (Lifetime Writes) alespoň 1.9 PBW. Všechny disky musí být totožného typu a kapacity. Radič SSD disku musí umožňovať zapojení disku do hardwarového diskového pole RAID 1.
Windows workstation musí mít alespoň jedno síťové rozhraní 10Gb Ethernet, optika SM. Rozhraní 10Gb Ethernet musí podporovat bootování přes PXE. Pokud 10Gb rozhraní nepodporuje PXE boot, musí mít navíc 1Gb rozhraní s podporou PXE.
Windows workstation musí obsahovat čtyři GPU akcelerátory s podporou CUDA API a tenzorových jader. Teoretický a výkon je minimálně 11,2 TFLOPS v FP32 na jedno GPU. Každý GPU akcelerátor je osazen s minimálně 16 GB RAM s ECC. Maximalni vykon GPU karty bude 240 W. Karta bude osazena prvkem aktivniho chlazeni (vlastni ventilator), který bude podporovat proudeni vzduchu paralelne s nejdelsim rozmerem karty. Pocitacova skrin bude obsahovat dodatecne ventilatory v oblasti osazeni GPU podporujici proudeni vzduch podel karty.
Windows workstation musí umožňovat centralizovaný přístup ke konzoli (klávesnice + monitor), a to jak lokálně (KVM switch), tak po síti (síťový KVM nebo BMC). Je-li na provoz síťového KVM nutná licence, musí být tato licence součástí dodávky.
Windows workstation musí podporovat bootování z externího zařízení, a to jak lokálně (boot z USB – CD-ROM, flash disk, harddisk), tak po síti (boot z virtuálního média implementovaného pomocí síťového KVM nebo BMC).
Základní deska musí umožňovat změnu pořadí bootovacích zařízení.
Základní deska musí obsahovat management controller (BMC) kompatibilní se specifikací IPMI 2.0 nebo vyšší. BMC musí umět monitorovat minimálně funkčnost ventilátorů a zdroje, teplotu CPU a základní desky; dále musí BMC poskytovat základní vzdálený power management (vypnout, zapnout, reset). Požadujeme možnost změny bootovacího zařízení vzdáleně pomocí BMC nebo KVM. Funkcionalita BMC musí být přístupná po dedikovaném portu (100BaseT nebo 1000BaseT).
Windows workstation musí být plně kompatibilní s operačným systémem Windows Server Standard 2019, x64, EN
Dodávka Windows workstation musí obsahovat operační systém Windows Server Standard 2019 x64 EN včetně licence pro všechna výpočtová jádra.
Dodávka Windows workstation musí obsahovat 2 user CLI licence a 2 user Remote Desktop Client licence pro operačný systém Windows Server 2019
Windows workstation musí mít duální napájení. Zdroje musí být vyměnitelné za chodu.
Dodávka musí obsahovat , montážní sadu pro uchycení ve std. 19" rámu v potřebném počtu, doporučené provedení šroubů M6 philips (PH).
Součástí dodávky musí být veškerá propojovací kabeláž pro připojení do sítových switchů pro 1Gb (cat.5e) a 1x 10Gb ethernet (optika, LC-LC 9/125um SM), všechny o délce nepřesahující 20 m, po dohodě se zadavatelem budou dodány kabely na míru. Ethernet switche nejsou součástí dodávky.

## sestava C
„Výpočetní technika pro projekt CEITEC MU IV“ Příloha č. 1 - Technické podmínky - sestava C
Typové označení přístroje
Vyplní uchazeč
Základní požadavky zadavatele
Předmětem dodávky je 1 ks výpočetní stanice.
Požadované technické a funkční vlastnosti(Nabídka uchazeče musí splňovat všechny níže uvedené parametry) | Minimální požadovaná hodnota | Nabídka uchazeče(Uchazeč uvede ANO/NE. V případě, že je v technické specifikaci uvedena mezní hodnota rozměru nebo výkonu, je nutno uvést konkrétní hodnotu, které jím nabízené plnění dosahuje. Má se za to, že pokud uchazeč neuvede některou požadovanou hodnotu, jím nabízené plnění dosahuje minimální hodnoty uvedené zadavatelem ve sloupci "minimální požadovaná hodnota". Uchazeč níže uvedené hodnoty garantuje.)
Výpočetní stanice je umístěna do samostatného šasi (chassis) umožňující montáž do standardního 19" racku s hloubkou 74 cm. | ANO | Vyplní uchazeč
Výpočetní stanice obsahuje právě jeden CPU procesor v architektuře x86_64. Dodavatel uvede typ (model) CPU. | ANO | Vyplní uchazeč (Dodavatel uvede typ (model) CPU procesoru)
CPU procesor musí mít minimálně 24 fyzických výpočetních jader. Fyzická jádra mohou být dále dělena na logická jádra pomocí technologie HT (hyper-threading), SMT (Simultaneous MultiThreading), či obdobné. Počet logických jader není specifikován. Dodavatel uvede počet fyzických výpočetních jader CPU. | ANO | Vyplní uchazeč (Dodavatel uvede počet fyzických výpočetních jader)
Výpočetní výkon pracovní stanice minimálně 160 bodů metriky „SPECrate2017_fp_base“ dle testu SPEC CPU® 2017. Součástí nabídky bude protokol výkonnostního testu. Výkon lze prokázat předložením oficiálního výsledku z webu www.spec.org dosaženého na výpočetním uzlu v konfiguraci, která obsahuje stejný typ a počet CPU procesorů jako nabízení řešení. Velikost paměti může být odlišná. | ANO | Vyplní uchazeč
Výpočetní stanice bude obsahovat operační paměť typu DDR4 připojenou k paměťovému řadiči CPU procesoru o minimální velikosti 256 GB. | ANO | Vyplní uchazeč
Operační paměť bude podporovat ECC kontrolu chyb včetně podpory ze strany základní desky a CPU procesoru. | ANO | Vyplní uchazeč
Rychlost operační paměti musí být stejná jako je maximální rychlost, kterou podporuje CPU. | ANO | Vyplní uchazeč
Všechny paměťové kanály CPU procesoru musí být osazeny stejně. | ANO | Vyplní uchazeč
Výpočetní stanice disponuje úložným prostorem o minimální velikosti 900 GB realizovaným právě jedním SSD diskem připojeným přes NVMe rozhraní. Dodavatel uvede typ (model) SSD disku a jeho velikost. | ANO | Vyplní uchazeč (Dodavatel uvede typ (model) SSD disku a velikost SSD úložného prostoru)
Maximální počet operací deklarovaný výrobcem pro každý SSD disk minimálně 400/40 kIOPS pro náhodné čtení/zápis. Dodavatel uvede hodnoty IOPS pro náhodné čtení a zápis. | ANO | Vyplní uchazeč (Dodavatel uvede hodnoty IOPS pro náhodné čtení a zápis)
Životnost SSD disku (Endurance Rating) deklarovaná výrobcem vyjádřena pomocí Drive Writes Per Day (DWPD) minimálně 1.3 po dobu 3 let. Dodavatel uvede hodnotu DWPD. | ANO | Vyplní uchazeč (Dodavatel uvede hodnotu DWPD)
Podpora bootování operačního systému z úložného prostoru tvořeném jedním či více SSD disky. | ANO | Vyplní uchazeč
Výpočetní stanice musí disponovat síťovým rozhraním podporující 1000BASE-T. | ANO | Vyplní uchazeč
Síťové rozhraní musí podporovat bootování přes PXE. | ANO | Vyplní uchazeč
Základní deska musí obsahovat BMC kompatibilní se specifikaci IPMI 2.0 nebo vyšší a dále podporovat síťové KVM (KVM over LAN). Požadujeme možnost změny bootovacího zařízení vzdáleně přes BMC nebo KVM. | ANO | Vyplní uchazeč
Všechny komponenty, které jsou touto technickou specifikací požadovány, musí být použitelné v prostředí operačního systému Linux (zejména, ale nikoliv výhradně 64bit Debian). | ANO | Vyplní uchazeč
Minimální záruční doba musí být 3 roky s reakční dobou nejpozději následující pracovní den (NBD). Výměny vadných komponent je třeba provádět výhradně v místě instalace klastru. | ANO | Vyplní uchazeč