## List1
Dodávka systému pro fluorescenční zobrazování vzorků Příloha č. 1 - Technické podmínky
Typové označení přístroje
Vyplní dodavatel
Základní požadavky zadavatele
Předmětem zadávacího řízení je dodání světelného fluorescenčního mikroskopu, který pro osvětlení preparátu používá zvláštní objektiv umístěný v perpendikulárním úhlu vůči objektivu detekčnímu. Ten vytváří tenký paprsek tzv. "lightsheet", který osvětluje pouze malou část preparátu v rovině ostrosti a vytváří tak optické řezy za použití minimálního množství světelné energie. Pro optimální snímání preparátů je systém vybaven dvěmi excitačními objektivy a se vzorkem je možno libovolně otáčet kolem osy Z. Mikroskop bude používán na různorodé živé i fixované preparáty rostlinného i živočišného původu. Z toho důvodu musí být mikroskop schopen regulovat teplotu a koncentraci CO2 v komoře preparátu, musí být vybaven jednoduše vyměnitelnými objektivy a komorami pro snímání preparátů různých velikostí různými objektivy a s různými indexi refrakčního lomu - připravenými různými prosvětlovacími (clearingovými) metodami (iDisco, Cubic, Clarity ..). Systém je vybaven dvěmi identickými kamerami umožňující souběžné snímání dvou různých fluorochromů. Součásti dodávky je veškeré příslušenství pro přípravu a umístění vzorku do mikroskopu, pracovní stanice s velkým výkonem a úložnou kapacitou pro ukládání a analýzu získaných dat. Součástí dodávky je offline verze software se stejnými funkcemi jako ovládací PC.
Požadované technické a funkční vlastnosti (Nabídky uchazečů musí splňovat všechny níže uvedené parametry. U hodnocených parametrů musí nabídka vyhovět alespoň stanovené požadované úrovni) | Požadovaná hodnota (Hodnotou "ANO" se rozumí fyzická přítomnost funkce nebo dílu v zařízení, popřípadě ostatních funkčních celcích, v celém rozsahu dle popisu daného dílu či funkce. Není přípustné, aby instalování jedné funkce nebo dílu fyzicky vylučovalo instalování a neomezenou funkčnost jiné požadované funkce či dílu.) | Nabídka uchazeče (Uchazeči uvedou splnění požadovaného parametru ověřitelným způsobem, např. popisem, konkrétním odkazem na technické listy, hardwarové nebo softwarové řešení, výkresy apod.)
Mikroskop
Plně automatizovaný mikroskop, ovládaný softwarově z řídícího počítače. Systém musí být zcela uzavřený, a umožňovat dlouhodobé experimenty bez závislosti na osvětlení v místnosti. | ano | Vyplní dodavatel
Horizontální uspořádání mikroskopu s bezpečným navázáním laserů do optické osy v uzavřeném boxu, za běžného provozu bez rizika vyzařování laserových paprsků do prostoru mimo přístroj. | ano | Vyplní dodavatel
Plně motorizovaná optická dráha bez kolimátorů s ovládáním přes software. | ano | Vyplní dodavatel
Homogenní skenování vzorku pomocí světelného listu "light sheet" pro získání optických řezů bez použití konfokální štěrbiny. | ano | Vyplní dodavatel
Možnost nastavit rovinu excitačního osvětlení do roviny ostrosti objektivu. | ano | Vyplní dodavatel
Přizpůsobení velikosti plochy vzorku osvětlené excitačním paprskem velikosti zorného pole. | ano | Vyplní dodavatel
Možnost změny geometrie "light sheet" paprsku pro ideální osvětlení podle detekčního objektivu. | ano | Vyplní dodavatel
Excitační osvětlení vzorku z obou stran. | ano | Vyplní dodavatel
Přehledová kamera pro kontrolu umístění preparátu v komoře, výstup plně integrovaný do ovládacího software. | ano | Vyplní dodavatel
Infračervené osvětlení pro hlubokou penetraci vzorku pro přesnější umístění vzorku před detekčním objektivem. | ano | Vyplní dodavatel
Motorizovaný stolek s možností pohybu v osách x/y/z a s možností volné rotace preparátu. | ano | Vyplní dodavatel
Rozsah pohybu stolku v osách x,y,z, alespoň | 10 mm, 50 mm, 10 mm | Vyplní dodavatel
Rotace preparátu kolem osy Z, alespoň | 360° | Vyplní dodavatel
Přesnost stolku - návrat na definovanou pozici. Maximální přípustné odchylky v osách x,y,z | ± 200 nm, 700 nm, 200 nm | Vyplní dodavatel
Přesnost rotace stolku kolem osy Z - návrat na definovanou pozici. Maximální přípustná odchylka | ± 0.1° | Vyplní dodavatel
Dálkové manuální ovládání pohybu stolku ve všech osách x/y/z/rotace | ano | Vyplní dodavatel
Hardwarový systém pro odstranění stínů u větších preparátů, např. naklápění laserů. | ano | Vyplní dodavatel
Optická osa systému musí být osazena kontinuální zoomovací optikou pro zvětšení či zmenšení zorného pole alespoň v rozsahu 0,7x až 2,5x. | ano | Vyplní dodavatel
Excitační objektivy
Excitační osvětlení lze nastavit podle refrakčního indexu preparátu, alespoň v rozmezí 1.33 až 1.58 nebo větším | ano | Vyplní dodavatel
Excitační objektivy se zvětšením 5 x a numerickou aperturou 0,1 nebo větší. Součástí dodávky jsou 2 objektivy. | ano | Vyplní dodavatel
Excitační objektivy se zvětšením 10 x a numerickou aperturou 0,2 nebo větší. Součástí dodávky jsou 2 objektivy. | ano | Vyplní dodavatel
Excitační lasery
Excitační laser o vlnové délce 400 ± 5 nm s minimálním výkonem 50 mW | ano | Vyplní dodavatel
Excitační laser o vlnové délce 488 ± 5 nm s minimálním výkonem 50 mW | ano | Vyplní dodavatel
Excitační laser o vlnové délce 560 ± 5 nm s minimálním výkonem 50 mW | ano | Vyplní dodavatel
Excitační laser o vlnové délce 640 ± 5 nm s minimálním výkonem 70 mW | ano | Vyplní dodavatel
Do optické dráhy jsou automaticky vkládány blokující filtry pro všechny výše uvedené lasery | ano | Vyplní dodavatel
Detektory
Dvě sCMOS kamery s vysokou citlivostí pro paralelní snímání o minimálním rozlišení 1900 x 1900 pixelů, nebo více. Maximální velikost pixelu je 6.5 𝜇m x 6.5 𝜇m, nebo menší. | ano | Vyplní dodavatel
Rychlost přenosu dat - počet snímků za sekundu (fps) při rozlišení minimálně 1024 x 1024 pixelů. Minimálně nebo více | 55 | Vyplní dodavatel
Bitová hloubka detektorů, minimálně nebo více | 15 | Vyplní dodavatel
Nejvyšší dosažená kvantová účinnost kamer, alespoň | 80% | Vyplní dodavatel
Kamery musí být vybaveny systémem uzavřeného kapalinového chlazení. | ano | Vyplní dodavatel
Detekční objektivy pro vodní imerzi
Detekční objektiv pro vodní imerzi se zvětšením 5 x, numerickou aperturou minimálně 0.15 nebo větší a pracovní vzdáleností 5 mm a více | ano | Vyplní dodavatel
Detekční objektiv pro vodní imerzi se zvětšením 10 x, numerickou aperturou minimálně 0.5 nebo větší a pracovní vzdáleností 3.5 mm a více | ano | Vyplní dodavatel
Detekční objektiv pro vodní imerzi se zvětšením 20 x, numerickou aperturou minimálně 1 nebo větší a pracovní vzdáleností 2.4 mm a více | ano | Vyplní dodavatel
Detekční objektivy pro clearované preparáty
Detekční objektiv multiimerzní se zvětšením 2.5 x a numerickou aperturou minimálně 0.12 nebo větší a pracovní vzdáleností 8.5 mm a více | ano | Vyplní dodavatel
Detekční objektiv multiimerzní pro clearing se zvětšením 5 x, numerickou aperturou minimálně 0.15 nebo větší a pracovní vzdáleností 10 mm a více | ano | Vyplní dodavatel
Detekční objektiv pro clearing s indexem lomu v rozmezí 1.42 až 1.48 (FocusClear, Clarity a podobné) se zvětšením 20 x, numerickou aperturou minimálně 1 nebo větší a pracovní vzdáleností 5.5 mm a více | ano | Vyplní dodavatel
Detekční objektiv pro clearing s indexem lomu 1.53 (iDISCO, Eci nebo podobné) se zvětšením 20 x, numerickou aperturou minimálně 1 nebo větší a pracovní vzdáleností 6 mm a více | ano | Vyplní dodavatel
Emisní filtry
Mikroskop musí být vybaven motorizovaným karuselem s minimálně 6 pozicemi a osazen těmito emisními filtry umožňující snímání kombinací těchto fluorochromů: DAPI-GFP, GFP-Cy3, GFP-mCherry, GFP-Cy5, Cy3-Cy5 | ano | Vyplní dodavatel
Komory pro preparáty
Univerzální komora pro umístění preparátu pro detekční objektivy s vodní imerzí. Možnost umístit vzorek o velikosti alespoň 10mm x 22mm x 6mm (x,y,z) nebo větší, při snímání 5x objektivem | ano | Vyplní dodavatel
Speciální komora pro clearingované vzorky. Možnost umístit vzorek o maximální velikosti alespoň 10mm x 30mm x 5mm (x,y,z) nebo větší, při snímání 20x objektivem | ano | Vyplní dodavatel
Speciální komora pro velké preparáty. Možnost umístit vzorek o maximální velikosti alespoň 10mm x 30mm x 10mm (x,y,z) nebo větší, při snímání 5x objektivem | ano | Vyplní dodavatel
Speciální komora pro extra velké preparáty pro objektiv 2.5 x. Možnost umístit preparáty o maximální velikosti alespoň 10mm x 30mm x 10mm nebo větší | ano | Vyplní dodavatel
Možnost vyjmout komůrku ze systému pro čištění. Výměnu všech těsnění a krycích skel lze provést uživatelsky, bez zásahu servisního technika | ano | Vyplní dodavatel
Inkubace
Regulace teploty v komoře preparátu. Možnost nastavení teploty v rozmezí alespoň 15-40°C s teplotní stabilitou ±0.1°C nebo nižší | ano | Vyplní dodavatel
Systém regulace koncentrace CO2 v komoře, nastavení v rozmezí 0-10%. | ano | Vyplní dodavatel
Řídící počítač
Pracovní stanice se softwarem pro plnohodnotné ovládání mikroskopu včetně snímání více pozic, tiles, více kanálů, Z-stack a časosběrných videí. Získaná data musí být ukládána ve formátu umožňující jejich zpracování ve volně dostupných (ImageJ/Fiji) softwarových nástrojích. | ano | Vyplní dodavatel
Výkonný processor. Minimální počet jader, nebo více | 8 | Vyplní dodavatel
RAM paměť, minimálně nebo více | 192 GB | Vyplní dodavatel
HDD úložná kapacita, minimálně nebo více | 8 TB | Vyplní dodavatel
Rychlý SSD disk pro instalaci systému o velikosti minimálně nebo více | 512 GB | Vyplní dodavatel
Profesionální grafická karta vhodná pro GPU akceleraci, s minimálně 8GB RAM paměti a minimálně 1700 CUDA | ano | Vyplní dodavatel
Rychlé připojení, 2 x 10 GbE, RJ 45 | ano | Vyplní dodavatel
Monitor s vysokým rozlišením, minimálně 3840 x 2160 pixelů a velikostí úhlopříčky minimálně 31" | ano | Vyplní dodavatel
PC pro analýzu
Pracovní stanice pro zpracování a analýzu obrazu. Obsahuje plnohodnotný software jako řídící počítač. | ano | Vyplní dodavatel
Výkonný processor s minimálně 8 jádry | ano | Vyplní dodavatel
Úložná kapacita HDD v objemu minimálně, nebo větším | 6 TB | Vyplní dodavatel
RAM paměť, minimálně nebo větší | 64 GB | Vyplní dodavatel
Profesionální grafická karta vhodná pro GPU akceleraci, s minimálně 8GB RAM paměti a minimálně 1700 CUDA | ano | Vyplní dodavatel
Monitor s vysokým rozlišením, minimálně 3840 x 2160 pixelů a velikostí úhlopříčky minimálně 31" | ano | Vyplní dodavatel
síťová karta s minimální rychlostí přenosu 2x10 GbE, RJ 45 | ano | Vyplní dodavatel
Přídavný úložný prostor na objemná data o instalované kapacitě minimálně 230 TB nebo více s RAM pamětí alespoň 512 GB. Zapojení v systému pro zálohu dat RAID6. | ano | Vyplní dodavatel
Příslušenství
Refraktometr pro měření indexu lomu | ano | Vyplní dodavatel
Stolní stereomikroskop pro při přípravu a umísťování vzorku na držák | ano | Vyplní dodavatel
UPS záloha umožňující chod systému při neočekávaném výpadku elektřiny, alespoň 10 minut nebo více | ano | Vyplní dodavatel
Mikroskop musí být vybaven aktivním antivibračním stolem s kompresorem s nízkou hlučností. | ano | Vyplní dodavatel
Součástí dodávky jsou držáky vzorků, těsnící prvky a ostatní příslušenství, spotřební materiál nezbytný pro uchycení a snímání preparátů. | ano | Vyplní dodavatel
Záruční doba
Záruční doba na celý systém, včetně laserů a PC. Minimální doba 12 měsíců. | ano | Vyplní dodavatel
Prodávající (uchazeč) prohlašuje, že dodávka bude vyhovovat všem výše uvedeným požadavkům Kupujícího (zadavatele). Pokud by se v průběhu přípravy a realizace dodávky ukázalo, že ke splnění požadavků Kupujícího dle této přílohy je nezbytné dodání dalších zařízení, součástí či příslušenství nebo provedení dalších služeb či prací, zavazuje se Prodávající dodat tato zařízení a provést tyto práce či služby jako součást plnění dodávky dle smlouvy bez zvýšení Kupní ceny (zmíněné dodávky, práce či služby nebudou mít charakter vícedodávek či víceprací).