## technicke specifikace
„Systém kryo-fluorescenční mikroskopie“ Příloha č. 1 - Technické podmínky
Typové označení přístroje
Vyplní uchazeč
Základní požadavky zadavatele
Předmětem zakázky je dodání vzpřímeného mikroskopu pro fluorescenční mikroskopii za kryogenních podmínek pro účely pozorování buněčných vzorků vitrifikovaných na povrchu TEM mřížek nebo připravených pomocí zamražení za vysokého tlaku a invertovaného mikroskopu umožňujícího připojení zařízení Alveole Primo pro selektivní aktivaci povrchu TEM mřížek za účelem místně specifické adheze buněčného materiálu.
Požadované technické a funkční vlastnosti (Nabídky uchazečů musí splňovat všechny níže uvedené parametry. U hodnocených parametrů musí nabídka vyhovět alespoň stanovené požadované úrovni) | Minimální požadovaná hodnota | Nabídka uchazeče (Uchazeč uvede ANO/NE. V případě, že je v technické specifikaci uvedena mezní hodnota rozměru nebo výkonu, je nutno uvést konkrétní hodnotu, které jím nabízené věci dosahují. Má se za to, že pokud uchazeč neuvede některou požadovanou hodnotu, jím nabízené věci dosahují minimální hodnoty uvedené zadavatelem ve sloupci "minimální požadovaná hodnota". Uchazeč níže uvedené hodnoty garantuje.)
Vzpřímený mikroskop pro kryo-elektronovou mikroskopii:
Plně motorizovaný a mikroskop s trinokulárním tubusem pro připojení kamery s kamerovým výstupem v poměru 0/100 %. | ANO | Vyplní uchazeč
Zorné pole mikroskopu (FOV) pro kameru min. 19mm. | ANO | Vyplní uchazeč
Okuláry s nastavitelnými dioptriemi, se zvetšením minimálně 10x a zorným polem minimálně 22mm. | ANO | Vyplní uchazeč
Motorizované clony (polní i aperturní); motorizované nastavení intenzity osvětlení transmisního a dopadajícího fluorescenčního světla; motorizované ovládání závěrky flourescence; motorizované přepínání výstupních foto portů. | ANO | Vyplní uchazeč
Externí zdroj fluorescence s metalhalidovou lampou s životností minimálně 2000 hodin a výkonem minimálně 120 W. Plynulé regulace intenzity a odnimatelný IR/UV filtr. | ANO | Vyplní uchazeč
Motorizovaný karusel pro minimálně 5 fluorescenčních kostek | ANO | Vyplní uchazeč
Flourescenční kostky DAPI (350nm), GFP (488nm), TexasRed (596nm). | ANO | Vyplní uchazeč
Plnohodnotná integrace ovladání intenzity a závěrky flourescenčního zdroje do snímacího software. | ANO | Vyplní uchazeč
Ovládání mikroskopu (1) přímo na stativu, (2) pomocí dálkové ovládací jednotky a (3) z řidicího počítače. | ANO | Vyplní uchazeč
Minimálně jeden objektiv se zvětšením v rozmezí 40-60x a minimální NA 0.9. | ANO | Vyplní uchazeč
CMOS kamera s rozlišením minimálně 2048 x 2048 pixelů, rychlosti minimálně 50 fps při plném rozlišení a kvantovou účinností minimálně 80%. Kamera musí být plně kompatibilní s ovládacím software. | ANO | Vyplní uchazeč
Ovládací PC včetně monitoru s úhlopříčkou minimálně 32”, minimálně 1x CPU, minimálně 64 GB RAM operační paměť, minimálně 2 TB SSD disk pro systém, minimálně 10 TB disk pro data, minimálně 1x CUDA kompatibilní GPU s minimálně 8GB RAM. Minimálně 1x 1Gb ethernet (RJ45) a 1x 10Gb pro připojení optických kabelu včetně SFP+. | ANO | Vyplní uchazeč
Software pro 3D dekonvoluci v reálném čase pracujicí na GPU integrovaný do ovládacího software. | ANO | Vyplní uchazeč
Modularní ovládací software umožňující přidávávání aplikačních modulů a jejich plné integrace. Ovládání motorizovaných částí mikroskopu. Ovládání nastavení kamery. Ukládání dat minimálně ve formatech TIFF, JPG, AVI, MP4. Multikanálové snímání, časosběrné snímání, ovládání hardwarového a softwarového autofocusu. 3D vizualizace a základní funkce analýzy obrazu (filtrování, prahováni). | ANO | Vyplní uchazeč
Ovládací software umožňuje export dat pro účely korelativního snímání ve formátu kompatibilním s open source software SerialEM (https://bio3d.colorado.edu/SerialEM/). | ANO | Vyplní uchazeč
Plně automatické chlazení vzorku dle nastavené teploty v rozsahu minimalně -190 - +20C. | ANO | Vyplní uchazeč
Držák vzorku pro umístění minimálně dvou 3mm TEM mřížek na stolek najednou. | ANO | Vyplní uchazeč
Držák vzorku pro umístění minimálně dvou AutoGrid na stolek najednou. | ANO | Vyplní uchazeč
Kryogenní stolek je chlazen pomocí tekutého dusíku. Zásobník tekutého dusíku musí umožňovat nepřetržitý provoz bez nutnosti doplňování chladicího mědia po dobu minimálně 12 hodin. | ANO | Vyplní uchazeč
Konstrukce stolku umožňuje jeho úplné zatmění vůči vnějšímu osvětlení. | ANO | Vyplní uchazeč
Invertovaný mikroskop
Mikroskop s kovovým tělem a nízko položeným těžištěm | ANO | Vyplní uchazeč
Binokulární tubus | ANO | Vyplní uchazeč
Systémy musí být rozšiřitelný TIRF, FRAP a další techniky. | ANO | Vyplní uchazeč
Laserová ochrana pro mikroskop při rozpojení jakékoliv části při použití laseru | ANO | Vyplní uchazeč
Boční výstupní porty levý a pravý plně motorizovaný 100%/0% s průměrem min. 19 mm. | ANO | Vyplní uchazeč
Externí LED zdroj fluorescence s minimálně 5 zdroji světla poskytující osvětlení v rozmezí minimálně 390-680nm, celkovým výkonem pro bílé světlo minimálně 3W a životností minimálně 25000 hodin. | ANO | Vyplní uchazeč
Fluoritový objektiv 10x, s min. NA 0.32 | ANO | Vyplní uchazeč
Fluoritový objektiv 20x, s min. NA 0.4 | ANO | Vyplní uchazeč
Motorizovaný karusel fluorescenčních filtrů pro min. 5 pozic. | ANO | Vyplní uchazeč
Fluorescenční filtrační kostky FITC Y3, Y5 | ANO | Vyplní uchazeč
Motorizovaný objektivový revolver s místem pro min. 6 objektivů | ANO | Vyplní uchazeč
Motorizované ostření v ose Z s minimálním krokem ostření nejvíce 20 nm, rychlost ostření se automaticky přizpůsobuje zvětšení používaného objektivu | ANO | Vyplní uchazeč
Motorizovaný hardwarový autofokus i softwarovy autofokus s ostřícími koaxiálními šrouby pro hrubé a jemné ostření na obou stranách stativu | ANO | Vyplní uchazeč
Skenovací stolek stolek s ovládací jednotkou. | ANO | Vyplní uchazeč
Univerzální insert do stolků pro použití systému pro optickou manipulaci se vzorky. | ANO | Vyplní uchazeč
Výklopné osvětlovací rameno s možností přidání světelných filtrů | ANO | Vyplní uchazeč
CMOS kamera s rozlišením minimálně 2048 x 2048 pixelů, rychlosti minimálně 40 fps (pro plné rozlišení) a kvantovou účinností minimálně 80%. Kamera musí být plně kompatibilní s ovládacím software. | ANO | Vyplní uchazeč
Kompatibilita s produktem Alveole Primo (https://www.alveolelab.com/our-products/primo-micropatterning/). | ANO | Vyplní uchazeč
Prodávající (uchazeč) prohlašuje, že dodávka bude vyhovovat všem výše uvedeným požadavkům Kupujícího (zadavatele). Pokud by se v průběhu přípravy a realizace dodávky ukázalo, že ke splnění požadavků Kupujícího dle této přílohy je nezbytné dodání dalších zařízení, součástí či příslušenství nebo provedení dalších služeb či prací, zavazuje se Prodávající dodat tato zařízení a provést tyto práce či služby jako součást plnění dodávky dle smlouvy bez zvýšení Kupní ceny (zmíněné dodávky, práce či služby nebudou mít charakter vícedodávek či víceprací).