## Technicke_podminky
Příloha č. 1 - Technické podmínky - Modul pro separaci dle iontové mobility FAIMS včetně kompatibilního iontového zdroje
Typové označení přístroje
Vyplní dodavatel
Základní požadavky zadavatele
Modul umožňující separacipeptidů podle iontové mobility včetně nanospreje kompatibilní s hybridními hmotnostními spektrometry Exploris 480 a Orbitrap Fusion Lumos Tribrid.
Požadované technické a funkční vlastnosti (Nabídky uchazečů musí splňovat všechny níže uvedené parametry. U hodnocených parametrů musí nabídka vyhovět alespoň stanovené požadované úrovni) | Minimální požadovaná hodnota | Nabídka uchazeče (Uchazeč uvede ANO/NE. V případě, že je v technické specifikaci uvedena mezní hodnota rozměru nebo výkonu, je nutno uvést konkrétní hodnotu, které jím nabízené věci dosahují. Má se za to, že pokud uchazeč neuvede některou požadovanou hodnotu, jím nabízené věci dosahují minimální hodnoty uvedené zadavatelem ve sloupci "minimální požadovaná hodnota". Uchazeč níže uvedené hodnoty garantuje.)
Iontový zdroj
nanosprej umožňující průtoky min. v rozsahu [nl/min] | 10 - 1000 | Vyplní dodavatel
kompatibilita s modulem pro separaci podle iontové mobility | ano | Vyplní dodavatel
Modul pro separaci podle iontové mobility
možnost separace iontů za atmosferického tlaku | ano | Vyplní dodavatel
rozsah průtoků min. [nl/min] | 100 - 1000 | Vyplní dodavatel
kompatibilita s hmotnostním spektrometrem Exploris 480 | ano | Vyplní dodavatel
kompatibilita s hmotnostním spektrometrem Thermo Scientific™ Orbitrap Fusion™ Lumos™ Tribrid™ MS | ano | Vyplní dodavatel
nastavení provozních parametrů pro proteomické aplikace | ano | Vyplní dodavatel
možnost automatické optimalizace parametrů separace | ano | Vyplní dodavatel
Prodávající (uchazeč) prohlašuje, že dodávka bude vyhovovat všem výše uvedeným požadavkům Kupujícího (zadavatele). Pokud by se v průběhu přípravy a realizace dodávky ukázalo, že ke splnění požadavků Kupujícího dle této přílohy je nezbytné dodání dalších zařízení, součástí či příslušenství nebo provedení dalších služeb či prací, zavazuje se Prodávající dodat tato zařízení a provést tyto práce či služby jako součást plnění dodávky dle smlouvy bez zvýšení Kupní ceny (zmíněné dodávky, práce či služby nebudou mít charakter vícedodávek či víceprací).