## Rozpočet
Úpravy stávajících laboratoří pro rozšíření CEITEC-KRYO | [5 empty] | VÝKAZ VÝMĚR
Sekce I - Adaptace laboratoří pro rozšíření KRYO EM v pavilonu A35
SO 310 A35 - 16 STABILNÍ HASICÍ ZAŘÍZENÍ
P.č. | Číslo položky | Název položky | MJ | množství | cena / MJ | celkem (Kč)
DEMONTÁŽ 1.PP
1 |  | Sprinkler SSP, 1/2", 68°C, K 80, 5mm, chrom - včetně dopojení doo pohledu | ks | 18 | 0 | 0
2 |  | Černé potrubí DN32 vč. závěsů, fitinek, tvarovek, spojek, nátěru | m | 57 | 0 | 0
DEMONTÁŽ 2.PP
3 |  | Sprinkler SSP, 1/2", 68°C, K 80, 5mm, chrom - včetně dopojení doo pohledu | ks | 2 | 0 | 0
4 |  | Černé potrubí DN32 vč. závěsů, fitinek, tvarovek, spojek, nátěru | ks | 3 | 0 | 0
MONTÁŽ 1.PP
5 |  | Sprinkler SSP, 1/2", 68°C, K 80, 5mm, chrom - včetně rozety dělené | ks | 21 | 0 | 0
6 |  | Hadice pro svedení sprinkleru do podhledové konstrukce 1" - cca 1200mm, včetně upevnění na konstrukci podhledu | ks | 21 | 0 | 0
MONTÁŽ 2.PP
7 |  | Sprinkler SSP, 1/2", 68°C, K 80, 5mm, chrom - včetně rozety dělené | ks | 2 | 0 | 0
8 |  | Hadice pro svedení sprinkleru do podhledové konstrukce 1" - cca 1200mm, včetně upevnění na konstrukci podhledu | ks | 2 | 0 | 0
OSTATNÍ
9 |  | Vypuštění / napuštění systému | kpl | 1 | 0 | 0
10 |  | Proplachy | kpl | 1 | 0 | 0
11 |  | Tlaková zkouška | kpl | 1 | 0 | 0
12 |  | Požární ucpávky | kpl | 1 | 0 | 0
| Celkem Kč bez DPH |  |  |  |  | 0