## Rozpočet
Úpravy stávajících laboratoří pro rozšíření | [5 empty] | VÝKAZ VÝMĚR
CEITEC-KRYO
Sekce II - Navazující úpravy laboratoří v 1.a 2.PP
v pavilonu A35
SO 310 A35 - 08 DOMOVNÍ PLYNOVOD
P.č. | Číslo položky | Název položky | MJ | množství | cena / MJ | celkem (Kč)
Díl: | 723 | Vnitřní plynovod
1 | 723120202R00 | Potrubí ocelové závitové černé svařované DN 15 -dodávka | m | 20 |  | 0
2 | 723120203R00 | Potrubí ocelové závitové černé svařované DN 20 -dodávka | m | 5 |  | 0
3 | 723150367R00 | Potrubí ocel. černé svařované - chráničky D 57/2,9 | m | 2 |  | 0
4 | 723190251R00 | Vyvedení a upevnění plynovodních výpustek DN 15 | kus | 5 |  | 0
5 | 723239101RT2 | Montáž plynovodních armatur, 2 závity, G 1/2 včetně kulového kohoutu | kus | 5 |  | 0
6 | PC | zalití potrubí v drážce v podlaze asfaltem | m | 25 |  | 0
7 | PC | KONSTRUKCE KDK - DODÁVKA | kg | 10 |  | 0
8 |  | PRESUN HMOT | kus | 1 |  | 0
9 | 783424340R00 | Nátěr syntet. potrubí do DN 50 mm Z+2x +1x email | m | 25 |  | 0
| Celkem za | 723 Vnitřní plynovod |  |  |  | 0
Díl: |  | Montáž potrubí
10 | montáž | Potrubí ocelové závitové černé svařované DN 15 | m | 20 |  | 0
11 | montáž | Potrubí ocelové závitové černé svařované DN 20 | m | 5 |  | 0
12 | montáž | Napojení na stávající vedení | ks | 1 |  | 0
13 | 723190907R00 | Odvzdušnění a napuštění plynového potrubí | m | 25 |  | 0
14 | 723190909R00 | Zkouška tlaková plynového potrubí | kus | 1 |  | 0
15 | 767998105R00 | Montáž atypických konstrukcí hmotnosti do 5 kg | kg | 10 |  | 0
16 |  | STAVEBNI PRIPOMOCE | hod | 40 |  | 0
17 |  | REVIZE PLYNU+TLAK.ZKOUSKA | kus | 1 |  | 0
| Celkem za | Montáž potrubí |  |  |  | 0
|  | CELKEM D.1.4.08 DOMOVNÍ PLYNOVOD bez DPH v Kč |  |  |  | 0