## Rozpočet
Úpravy stávajících laboratoří pro rozšíření CEITEC-KRYO | [5 empty] | VÝKAZ VÝMĚR
Sekce II - Navazující úpravy laboratoří v 1.a 2.PP pavilonu A35
SO 310 A35 - 06 ÚSTŘEDNÍ VYTÁPĚNÍ
P.č. | Číslo položky | Název položky | MJ | množství | cena / MJ | celkem (Kč)
Díl: | 713 | Izolace tepelné
1 | 713463311 | Montáž izolace tepelné potrubí potrubními pouzdry s Al fólií s přesahem Al páskou 1x D do 50 mm | m | 95 |  | 0
Viz výkres č. 002 a 003
=85+10=95
2 | 283-77105 | pouzdro izolační potrubní z pěnového polyetylenu 18/13mm | m | 95 |  | 0
Viz výkres č. 002 a 003
=85+10=95
3 | 998713101 | Přesun hmot tonážní pro izolace tepelné v objektech v do 6 m | t | 0.03 |  | 0
Viz výkres č. 002 a 003
=0,03
| Celkem za | 713 Izolace tepelné |  |  |  | 0
Díl: | 733 | Rozvod potrubí
4 | 733322211 | Potrubí plastové z PE-X spojované kovovou objímkou D 16x2 | m | 85 |  | 0
Viz výkres č. 002 a 003
=85
5 | 733322212 | Potrubí plastové z PE-X spojované kovovou objímkou D 18x2 | m | 10 |  | 0
Viz výkres č. 002 a 003
=10
6 | 733190107 | Zkouška těsnosti potrubí ocelové závitové do DN 40 | m | 95 |  | 0
Viz výkres č. 002 a 003
=85+10=95
7 | 998733101 | Přesun hmot tonážní pro rozvody potrubí v objektech v do 6 m | t | 0.11 |  | 0
Viz výkres č. 002 a 003
=0,11
| Celkem za | 733 Rozvod potrubí |  |  |  | 0
Díl: | 734 | Armatury
8 | 734209113 | Montáž armatury závitové s dvěma závity G 1/2 | kus | 10 |  | 0
Viz výkres č. 002 a 003
=5*2=10
9 | 734261406 | Armatura připojovací přímá G 1/2x18 PN 10 do 110°C radiátorů typu VK | kus | 5 |  | 0
Viz výkres č. 002 a 003
=5
10 | vlastní cena | Svěrné šroubení DN 15 | kus | 10 |  | 0
Viz výkres č. 002 a 003
=5*2=10
11 | 998734101 | Přesun hmot tonážní pro armatury v objektech v do 6 m | t | 0.04 |  | 0
Viz výkres č. 002 a 003
=0,04
| Celkem za | 734 Armatury |  |  |  | 0
Díl: | 735 | Otopná tělesa
12 | vlastní cena | Otopné těleso panelové VK dvoudeskové s hladkou čelní plochou, 1 přídavná přestupní plocha, výška/délka 300/400 mm | kus | 1 |  | 0
Viz výkres č. 002 a 003
=1
13 | vlastní cena | Otopné těleso panelové VK dvoudeskové s hladkou čelní plochou, 1 přídavná přestupní plocha, výška/délka 500/400 mm | kus | 1 |  | 0
Viz výkres č. 002 a 003
=1
14 | vlastní cena | Otopné těleso panelové VK dvoudeskové s hladkou čelní plochou, 1 přídavná přestupní plocha, výška/délka 900/500 mm | kus | 3 |  | 0
Viz výkres č. 002 a 003
=3
15 | 735159210 | Montáž otopných těles panelových dvouřadých délky do 1140 mm | kus | 5 |  | 0
Viz výkres č. 002 a 003
=1+1+3=5
16 | 998735101 | Přesun hmot tonážní pro otopná tělesa v objektech v do 6 m | t | 0.18 |  | 0
Viz výkres č. 002 a 003
=0,18
| Celkem za | 735 Otopná tělesa |  |  |  | 0
Díl: | OST | Ostatní vedlejší náklady
17 | HZS-1 | Topná zkouška (24 hod) | soubor | 1 |  | 0
18 | HZS-2 | Vypuštění a napuštění topného sytému upravenou vodou (včetně odvzdušnění) | hod | 8 |  | 0
19 | HZS-3 | Proplach topného systému 2x | hod | 8 |  | 0
20 | HZS2211 | Demontáže | hod | 40 |  | 0
21 | HZS2211 | Demontáž a zpětná montáž otopných těles | hod | 16 |  | 0
22 | HZS2211 | Zednické výpomoci - zhotovení prostupů a drážek pro potrubí, zapravení. | hod | 48 |  | 0
23 | HZS2212 | Zaregulování systému | hod | 5 |  | 0
| Celkem za | OST Ostatní vedlejší náklady |  |  |  | 0
| Celkem Kč bez DPH |  |  |  |  | 0