## CORE SFP+
Páteřní stohovatelný přepínač 48 portů SFP+
Přepínače (výkonové parametry) | Minimální požadovaná hodnota | Shoda nabízeného ANO/NE; u konkrétního požadavku min. hodnoty uveďte konkrétní nabízenou hodnotu
Přepínač
Nabízený model:
Počet kusů | 2
Základní požadavky
Samostatný L2/L3 přepínač | ANO
Montovatelný do standarního 19" technologického stojanu | ANO
Maximální velikost 1U | ANO
1Gb/ 10Gb SFP+ porty | 48
10 Gb/40 Gb QSFP+ | 2
10Gb/ 25Gb/40Gb/ 50Gb/ 10 0Gb QSFP28 porty | 4
Seriová konzole RJ-45 | 1
10/100/1000BASE-T out-of-band management port | 1
Packet Buffer | 12 MB
Chlazení a proud vzduchu | Předo-zadní
Redundance napájení | 1+1
Zdroje i větráky vyměnitelné za chodu | ANO
Velikost MAC tabulky | 272000
Počet aktivních VLAN | 4090
Propustnost L2 | 1760 Gbps
Propustnost L3 | 750Mpps
Latence | 800ns
VxLAN VTEP | ANO
Priorit y Flow Cont rol (PFC) | ANO
DCBx Data Center Bridging Exchange Protocol | ANO
Enhanced Transmission Select ion (ETS) | ANO
Controlling bridge (IEEE 802.1br) | ANO
Podpora Port-Specific VLAN Tag (PSTag) pro VXLAN | ANO
Network Address Translation (NAT) | ANO
Podpora flow technologie v hardwaru (min. sFlow) | ANO
IPv6 přepínání v hardware | ANO
MTBF minimum | 334 000 hodin
Funkce pro vysokou dostupnost
Podpora stohování, minimální počet přepínačů ve stohu | 8
Minimální rychlost stohování | 400 Gbps
Podpora stohování přes 100Gb QSFP28 moduly | ANO
Výpadek části stohu neovlivní zbývající část stohu | ANO
Výměna vadného přepínače ve stohu bez vypnutí stohu | ANO
802.3ad (Link Aggregation Control Protocol) | ANO
Podpora ukončení agregované linky (802.3ad) na různých přepínačích stohu | ANO
802.1s (Multiple Spanning Tree Protocol) | ANO
802.1d a 802.1w (Spanning Tree Protocol) | ANO
Podpora rychlého zotavení v případě výpadku linky (50ms) dle RFC 3619 nebo ITU-T G.8032 | ANO
Funkce pro bezpečnost a QoS
Vstupní i výstupní ACL na porty L2-L4 (včetně IPv6) | ANO
Výstupní ACL | 1000
Vstupní ACL | 8000
Podpora 802.1x pro více identit na jednom fyzickém portu | 250
Port security, omezení počtu MAC adres na portu, statické MAC, možnost definování akcí při překročení | ANO
DHCP snooping | ANO
Trusted DHCP server ports | ANO
Source IP lockdown | ANO
Omezení ARP learning z DHCP | ANO
Ochrana před DoS útokem (ochrana Control Plane, rate limiting pre traffic na CPU) | ANO
Klasifikace a tagovaní na základě ToS, L3 protokolu, IP adresy, L4 portu | ANO
Prioritizace na základě klasifikace | ANO
Definování propustnosti na základě klasifikace | ANO
QoS queues na port | 8
Ochrana STP (Root Guard, BPDU guard) | ANO
Podpora IPv6 RA-Guard | ANO
Ochrana pred traffic/packet storms (broadcast/multicast) | ANO
Reakce na síťový provoz definovaný v ACL spuštěním příkazů, úpravou ACL a QoS | ANO
Podpora bezpečnostních profilů, bezpečnostním profilem se rozumí všechny kombinace:
Definice VLANy | ANO
L2-L4 pravidla pro filtraci na provoz IPv4 | ANO
L2-L4 pravidla pro kvalitu služby na provoz IPv4 | ANO
L2-L4 pravidla pro zrcadlení provozu na provoz IPv4 | ANO
L2-L4 pravidla pro omezení rychlosti na provoz IPv4 | ANO
Počet unikátních bezpečnostních profilů | 60
Počet ACL pravidel pro jeden bezpečnostní profil | 440
Aplikace bezpečnostního profilu:
Staticky na port | ANO
Staticky na MAC | ANO
Staticky na IP | ANO
Staticky na VLAN | ANO
Dynamicky dle Radius autentizace | ANO
Podpora vícenásobné autentizace identit na portu s aplikací unikátních bezpečnostních profilů na tyto identity | ANO
Počet možných současně autentizovaných identit a unikátních bezpečnostních profilů na každém portu, např. telefon + pc + virtuální stroje | 8
Funkce pro správu a dohled
USB port – možnost upgradovat firmware | ANO
SSHv2 klient/server | ANO
SCP2 klient/server | ANO
SFTP server | ANO
SNTP/NTP klient | ANO
NTP server | ANO
Podpora flow technologie v hardware | ANO
SNMPv2/v3 | ANO
DNS klient | ANO
Správy pomocí IPv6 | ANO
Správa prostřednictvím CLI (Command Line Interface), lokální konzole a vzdálený přístup | ANO
Oddělený ethernet port pro management (out-of-band management) | ANO
Autentizace, autorizace a accounting administrátorů, podpora lokální databáze a Radius | ANO
Podpora ověřování jednotlivých příkazů administrátora přes Radius | ANO
Syslog s logovaním na vzdálený syslog server | ANO
Dokumentované XML API | ANO
Port mirroring typu SPAN, RSPAN | ANO
Podpora vypnutí a zapnutí portu dle času | ANO
Podpora skriptování | ANO
Podpora spuštění skriptu na základě události, podporované typy událostí:
Link up/down | ANO
Čas | ANO
Ověření uživatele 802.1x | ANO
LLDP | ANO
Automatická záloha konfigurace při přihlášení administrátora | ANO
Uchování více verzí konfigurací na přepínači | 10
Funkce pro integraci do stávající sítě
802.lab - Link Layer Discovery Protocol (LLDP) | ANO
LLDP-MED (Media Endpoint Discovery) | ANO
DHCP server | ANO
Audio Video Bridging (AVB) | ANO
Statické směrování | ANO
Podpora RIPv2/RIPng | ANO
Možnost rozšíření o podporu BGP4 a MBGP (BGP4+) pro IPv6 ECMP formou licence | ANO
Možnost rozšíření o podporu BGP4 a MBGP (BGP4+) pro IPv4 ECMP formou licence | ANO
Možnost rozšíření o podporu ESRP formou licence | ANO
Možnost rozšíření o podporu MPLS včetně VPLS L2 VPNs a L3 VPNs formou licence | ANO
OSPFv2/v3 | ANO
Internet Protocol Security (IPsec) Authentication of OSPFv3 | ANO
VRRPv3 | ANO
Podpora MVRP | ANO
Podpora RFC 3619 | ANO
802.1Q a 802.1p | ANO
Subnet-directed broadcasts pre Wake on LAN, včetně Directed Broadcast Control (RFC 2644) | ANO
Jumbo frames | 9,2kB
Internet Group Management Protocol (IGMP) v2/v3 | ANO
Možnost použití SFP modulů třetích stran (OEM) bez ztráty záruky | ANO
Záruka a podpora
Režim 24x7 s dodáním nového zařízení do konce následujícího pracovního dne od nahlášení závady | 36 měsíců

## NMS
NMS systém pro řízení a sledování LAN infrastruktury
Síťový management | Minimální požadovaná hodnota | Shoda nabízeného ANO/NE; u konkrétního požadavku min. hodnoty uveďte konkrétní nabízenou hodnotu
Nabízený model:
Architektura
Klient - Server | ANO
Požadovaný formát zařízení VMware či Hyper-V | ANO
Požadovaný počet spravovaných zařízení | 100
Plnohodnotná klientská část podporovaná na operačních systémech Linux, Windows i OS X | ANO
Plnohodnotný přístup přes HTML pomocí webového prohlížeče (minimálně Edge, Firefox, Chrome) | ANO
Víceúrovňová práva přístupu, podpora paralelní práce více uživatelů | ANO
Podpora autentizace operátorů pomocí LDAP, Radius, TACASC+ | ANO
RBAC = rozdílní uživatelé mají práva k rozdílným prvkům a rozdílným funkcionalitám | ANO
Funkcionalita
Podpora IPv4 i IPv6 | ANO
Podpora SNMPv1, SNMPv2, SNMPv3, AES pro SNMPv3 (netSNMP) | ANO
Podpora hromadného skriptování pomocí telnet i ssh | ANO
Periodická záloha vlastní konfigurace | ANO
Import MIB třetích stran | ANO
Pro všechna dodávaná síťová zařízení podpora minimálně v následujícím rozsahu:
Záloha a obnovení konfigurace | ANO
Aktualizace firmware | ANO
Nastavení syslog a trap cílů | ANO
Zobrazení a nastavení data a času, zobrazení uptime | ANO
Detekce a zobrazení L2 topologie sítě formou mapy | ANO
Vyhledávání koncových zařízení na síti přes IP, Subnet, MAC, uživatelské jméno | ANO
Načítání informací z MIB – spanning tree info, spanning tree port statistics, resources utilization, Inventory, VLAN, LACP, MSTP, interface utilization, možnost definice vlastních tabulek/pohledů | ANO
Export a periodický export zobrazovaných hodnot minimálně do html a csv | ANO
Vizualizace zařízení (porty, sloty) | ANO
Centrální management bezpečnostních přístupových profilů
Bezpečnostní přístupový profil je kombinace minimálně VLAN, L2-L4 ACL, L2-L4 QoS pravidel | ANO
Vytváření, správa, rušení bezpečnostních přístupových profilů centrálně s automatickou distribucí do aktivních prvků sítě | ANO
Aplikování bezpečnostního přístupového profilu na port aktivního prvku | ANO
SNMP trap server, Syslog server, BootP server | ANO
Podpora vyčítání a zobrazování RMON | ANO
Možnost reakce na přijatý trap a syslog, výpadek konektivity pomocí technik email, trap, syslog, spuštění skriptu | ANO
Network discovery na základě IP rozsahu, rekurzivního dotazování sousedů | ANO
Archivace konfigurací
Hromadná záloha konfigurace ze spravovaných zařízení pomocí TFTP, SCP, FTP | ANO
Automatická záloha konfigurace spravovaných zařízení minimálně jednou, denně, týdně, při startu | ANO
Inventarizace sériových čísel jednotlivých komponent (zdroje, moduly) | ANO
Porovnávání rozdílných konfigurací se zvýrazněním rozdílů | ANO
Obnovení konfigurace | ANO
Klonování konfigurace z jednoho prvku na druhý | ANO
Vytváření, správa a aplikování konfiguračních šablon na aktivní prvky | ANO
Nástroj pro Helpdesk
Nalezení hledané MAC adresy v síti bez ohledu na to, zda koncové zařízení bylo autorizováno | ANO
Zobrazení aktuálního i historického vytížení portu | ANO
Automatizace instalace aktivních prvků
Na nově přidaný aktivní prvek do sítě jsou automaticky (bez zásahu obsluhy) distribuovány konfigurace VLAN, SYSLOG a SNMP trap cílů | ANO
Na nově přidaný aktivní prvek do sítě jsou automaticky (bez zásahu obsluhy) distribuovány konfigurace bezpečnostních profilů | ANO
Na nově přidaný aktivní prvek do sítě jsou automaticky (bez zásahu obsluhy) distribuovány konfigurace Radius serverů | ANO
Automatizace pracovních postupů
Definice akcí, které je možné spustit v určeném pořadí (akcí může být minimálně CLI skript, SNMP komunikace,či spuštění skriptu na management stanici) | ANO
Mezi akcemi je možno používat podmínečné větvení na základě výsledku předchozí akce | ANO
Mezi akcemi je možno používat podmínečné větvení na základě hodnoty proměnné | ANO
Záruka a podpora
Podpora v režimu 24x7 s reakcí v místě instalace do konce následujícího pracovního dne od nahlášení závady. Přístup k veškerým aktualizacím a verzím SW. | 36 měsíců

## CORE RJ45
Páteřní stohovatelný přepínač 48 portů RJ45
Přepínače (výkonové parametry) | Minimální požadovaná hodnota | Shoda nabízeného ANO/NE; u konkrétního požadavku min. hodnoty uveďte konkrétní nabízenou hodnotu
Přepínač
Nabízený model:
Počet kusů | 2
Základní požadavky
Samostatný L2/L3 přepínač | ANO
Montovatelný do standarního 19" technologického stojanu | ANO
Maximální velikost 1U | ANO
100Mb / 1Gb/ 10Gb 10GBASE-T porty | 48
10 Gb/40 Gb QSFP+ | 2
10Gb/ 25Gb/40Gb/ 50Gb/ 10 0Gb QSFP28 porty | 4
Seriová konzole RJ-45 | 1
10/100/1000BASE-T out-of-band management port | 1
Packet Buffer | 12 MB
Chlazení a proud vzduchu | Předo-zadní
Redundance napájení | 1+1
Zdroje i větráky vyměnitelné za chodu | ANO
Velikost MAC tabulky | 272000
Počet aktivních VLAN | 4090
Propustnost L2 | 1760 Gbps
Propustnost L3 | 755Mpps
Latence | 2,3micro sec
VxLAN VTEP | ANO
Priorit y Flow Cont rol (PFC) | ANO
DCBx Data Center Bridging Exchange Protocol | ANO
Enhanced Transmission Select ion (ETS) | ANO
Controlling bridge (IEEE 802.1br) | ANO
Podpora Port-Specific VLAN Tag (PSTag) pro VXLAN | ANO
Network Address Translation (NAT) | ANO
Podpora flow technologie v hardwaru (min. sFlow) | ANO
IPv6 přepínání v hardware | ANO
MTBF minimum | 251 000 hodin
Funkce pro vysokou dostupnost
Podpora stohování, minimální počet přepínačů ve stohu | 8
Minimální rychlost stohování | 400 Gbps
Podpora stohování přes 100Gb QSFP28 moduly | ANO
Výpadek části stohu neovlivní zbývající část stohu | ANO
Výměna vadného přepínače ve stohu bez vypnutí stohu | ANO
802.3ad (Link Aggregation Control Protocol) | ANO
Podpora ukončení agregované linky (802.3ad) na různých přepínačích stohu | ANO
802.1s (Multiple Spanning Tree Protocol) | ANO
802.1d a 802.1w (Spanning Tree Protocol) | ANO
Podpora rychlého zotavení v případě výpadku linky (50ms) dle RFC 3619 nebo ITU-T G.8032 | ANO
Funkce pro bezpečnost a QoS
Vstupní i výstupní ACL na porty L2-L4 (včetně IPv6) | ANO
Výstupní ACL | 1000
Vstupní ACL | 8000
Podpora 802.1x pro více identit na jednom fyzickém portu | 250
Port security, omezení počtu MAC adres na portu, statické MAC, možnost definování akcí při překročení | ANO
DHCP snooping | ANO
Trusted DHCP server ports | ANO
Source IP lockdown | ANO
Omezení ARP learning z DHCP | ANO
Ochrana před DoS útokem (ochrana Control Plane, rate limiting pre traffic na CPU) | ANO
Klasifikace a tagovaní na základě ToS, L3 protokolu, IP adresy, L4 portu | ANO
Prioritizace na základě klasifikace | ANO
Definování propustnosti na základě klasifikace | ANO
QoS queues na port | 8
Ochrana STP (Root Guard, BPDU guard) | ANO
Podpora IPv6 RA-Guard | ANO
Ochrana pred traffic/packet storms (broadcast/multicast) | ANO
Reakce na síťový provoz definovaný v ACL spuštěním příkazů, úpravou ACL a QoS | ANO
Podpora bezpečnostních profilů, bezpečnostním profilem se rozumí všechny kombinace:
Definice VLANy | ANO
L2-L4 pravidla pro filtraci na provoz IPv4 | ANO
L2-L4 pravidla pro kvalitu služby na provoz IPv4 | ANO
L2-L4 pravidla pro zrcadlení provozu na provoz IPv4 | ANO
L2-L4 pravidla pro omezení rychlosti na provoz IPv4 | ANO
Počet unikátních bezpečnostních profilů | 60
Počet ACL pravidel pro jeden bezpečnostní profil | 440
Aplikace bezpečnostního profilu:
Staticky na port | ANO
Staticky na MAC | ANO
Staticky na IP | ANO
Staticky na VLAN | ANO
Dynamicky dle Radius autentizace | ANO
Podpora vícenásobné autentizace identit na portu s aplikací unikátních bezpečnostních profilů na tyto identity | ANO
Počet možných současně autentizovaných identit a unikátních bezpečnostních profilů na každém portu, např. telefon + pc + virtuální stroje | 8
Funkce pro správu a dohled
USB port – možnost upgradovat firmware | ANO
SSHv2 klient/server | ANO
SCP2 klient/server | ANO
SFTP server | ANO
SNTP/NTP klient | ANO
NTP server | ANO
Podpora flow technologie v hardware | ANO
SNMPv2/v3 | ANO
DNS klient | ANO
Správy pomocí IPv6 | ANO
Správa prostřednictvím CLI (Command Line Interface), lokální konzole a vzdálený přístup | ANO
Oddělený ethernet port pro management (out-of-band management) | ANO
Autentizace, autorizace a accounting administrátorů, podpora lokální databáze a Radius | ANO
Podpora ověřování jednotlivých příkazů administrátora přes Radius | ANO
Syslog s logovaním na vzdálený syslog server | ANO
Dokumentované XML API | ANO
Port mirroring typu SPAN, RSPAN | ANO
Podpora vypnutí a zapnutí portu dle času | ANO
Podpora skriptování | ANO
Podpora spuštění skriptu na základě události, podporované typy událostí:
Link up/down | ANO
Čas | ANO
Ověření uživatele 802.1x | ANO
LLDP | ANO
Automatická záloha konfigurace při přihlášení administrátora | ANO
Uchování více verzí konfigurací na přepínači | 10
Funkce pro integraci do stávající sítě
802.lab - Link Layer Discovery Protocol (LLDP) | ANO
LLDP-MED (Media Endpoint Discovery) | ANO
DHCP server | ANO
Audio Video Bridging (AVB) | ANO
Statické směrování | ANO
Podpora RIPv2/RIPng | ANO
Možnost rozšíření o podporu BGP4 a MBGP (BGP4+) pro IPv6 ECMP formou licence | ANO
Možnost rozšíření o podporu BGP4 a MBGP (BGP4+) pro IPv4 ECMP formou licence | ANO
Možnost rozšíření o podporu ESRP formou licence | ANO
Možnost rozšíření o podporu MPLS včetně VPLS L2 VPNs a L3 VPNs formou licence | ANO
OSPFv2/v3 | ANO
Internet Protocol Security (IPsec) Authentication of OSPFv3 | ANO
VRRPv3 | ANO
Podpora MVRP | ANO
Podpora RFC 3619 | ANO
802.1Q a 802.1p | ANO
Subnet-directed broadcasts pre Wake on LAN, včetně Directed Broadcast Control (RFC 2644) | ANO
Jumbo frames | 9,2kB
Internet Group Management Protocol (IGMP) v2/v3 | ANO
Možnost použití SFP modulů třetích stran (OEM) bez ztráty záruky | ANO
Záruka a podpora
Podpora v režimu 24x7 s dodáním nového zařízení do konce následujícího pracovního dne od nahlášení závady. Přístup ke všem vydaným aktualizacím FW. | 36 měsíců

## ACCESS 24PoE
Stohovatelný LAN přepínač s PoE - 24 portů RJ45
Přepínače (výkonové parametry) | Minimální požadovaná hodnota | Shoda nabízeného ANO/NE; u konkrétního požadavku min. hodnoty uveďte konkrétní nabízenou hodnotu
Přepínač
Nabízený model:
Počet kusů | 30
Základní požadavky
Samostatný L2/L3 přepínač | ANO
Montovatelný do standarního 19" technologického stojanu | ANO
Maximální velikost 1U | ANO
1Gigabit RJ45 PoE+ IEEE 802.3af/802.3at port | 24
Combo (SFP/RJ45) 1Gigabit port | 2
10 Gigabit SFP+ Ethernet nebo stohování port | 2
1/10 Gigabit SFP+ Ethernet port | 2
Seriová konzole RJ-45 port | 1
10/100/1000BASE-T out-of-band management port | 1
PoE budget | 720W
Velikost MAC tabulky | 16300
Počet aktivních VLAN | 256
Propustnost L2 | 128 Gbps
Propustnost L3 | 95Mpps
IPv6 přepínání v hardware | ANO
MTBF minimum | 136 000 hodin
Funkce pro vysokou dostupnost
Podpora stohování, minimální počet přepínačů ve stohu | 8
Minimální rychlost stohování | 40 Gbps
Podpora stohování přes 10Gb SFP+ moduly | ANO
Výpadek části stohu neovlivní zbývající část stohu | ANO
Výměna vadného přepínače ve stohu bez vypnutí stohu | ANO
802.3ad (Link Aggregation Control Protocol) | ANO
Podpora ukončení agregované linky (802.3ad) na různých přepínačích stohu | ANO
802.1d a 802.1w a 802.1s (Spanning Tree Protocol) | ANO
Funkce pro bezpečnost a QoS
Podpora 802.1x pro více identit na jednom fyzickém portu | 32
DHCP snooping | ANO
Trusted DHCP server ports | ANO
IPv6 - source a RA Guard, First-Hop Security, Neighor Discovery Inspection | ANO
QoS queues na port | 8
Ochrana STP (BPDU filter) | ANO
Ochrana pred traffic/packet storms (broadcast/multicast) | ANO
Funkce pro správu a dohled
USB port | ANO
SSHv2 klient/server | ANO
SFTP server | ANO
SNTP/NTP klient | ANO
NTP server | ANO
Flowcontrol | ANO
RMON
SNMPv2/v3 | ANO
DNS klient | ANO
Správa prostřednictvím CLI (Command Line Interface), lokální konzole a vzdálený přístup | ANO
Oddělený ethernet port pro management (out-of-band management) | ANO
Autentizace, autorizace a accounting administrátorů, podpora lokální databáze a Radius | ANO
Podpora ověřování jednotlivých příkazů administrátora přes Radius | ANO
Podpora ověřování jednotlivých příkazů administrátora přes TACACS | ANO
Syslog s logovaním na vzdálený syslog server | ANO
Port mirroring | ANO
Funkce pro integraci do stávající sítě
802.lab - Link Layer Discovery Protocol (LLDP) | ANO
DHCP server | ANO
Statické směrování | ANO
Podpora RIP | ANO
802.1Q a 802.1p | ANO
Jumbo frames | 9,2kB
Internet Group Management Protocol (IGMP) v2/v3 | ANO
Možnost použití SFP modulů třetích stran (OEM) bez ztráty záruky | ANO
Záruka a podpora
Režim 24x7 se zaručeným odesláním nového zařízení do konce následujícího pracovního dne od nahlášení závady. Přístup ke všem veřejně dostupným aktualizacím FW. | 36 měsíců

## ACCESS 48PoE
Stohovatelný LAN přepínač s PoE - 48 portů RJ45
Přepínače (výkonové parametry) | Minimální požadovaná hodnota | Shoda nabízeného ANO/NE; u konkrétního požadavku min. hodnoty uveďte konkrétní nabízenou hodnotu
Přepínač
Nabízený model:
Počet kusů | 18
Základní požadavky
Samostatný L2/L3 přepínač | ANO
Montovatelný do standarního 19" technologického stojanu | ANO
Maximální velikost 1U | ANO
1Gigabit RJ45 PoE+ IEEE 802.3af/802.3at port | 48
Combo (SFP/RJ45) 1Gigabit port | 2
10 Gigabit SFP+ Ethernet nebo stohování port | 2
1/10 Gigabit SFP+ Ethernet port | 2
Seriová konzole RJ-45 port | 1
10/100/1000BASE-T out-of-band management port | 1
PoE budget | 720W
Velikost MAC tabulky | 16300
Počet aktivních VLAN | 256
Propustnost L2 | 188 Gbps
Propustnost L3 | 130 Mpps
IPv6 přepínání v hardware | ANO
MTBF minimum | 140 000 hodin
Funkce pro vysokou dostupnost
Podpora stohování, minimální počet přepínačů ve stohu | 8
Minimální rychlost stohování | 40 Gbps
Podpora stohování přes 10Gb SFP+ moduly | ANO
Výpadek části stohu neovlivní zbývající část stohu | ANO
Výměna vadného přepínače ve stohu bez vypnutí stohu | ANO
802.3ad (Link Aggregation Control Protocol) | ANO
Podpora ukončení agregované linky (802.3ad) na různých přepínačích stohu | ANO
802.1d a 802.1w a 802.1s (Spanning Tree Protocol) | ANO
Funkce pro bezpečnost a QoS
Podpora 802.1x pro více identit na jednom fyzickém portu | 32
DHCP snooping | ANO
Trusted DHCP server ports | ANO
IPv6 - source a RA Guard, First-Hop Security, Neighor Discovery Inspection | ANO
QoS queues na port | 8
Ochrana STP (BPDU filter) | ANO
Ochrana pred traffic/packet storms (broadcast/multicast) | ANO
Funkce pro správu a dohled
USB port | ANO
SSHv2 klient/server | ANO
SFTP server | ANO
SNTP/NTP klient | ANO
NTP server | ANO
Flowcontrol | ANO
RMON
SNMPv2/v3 | ANO
DNS klient | ANO
Správa prostřednictvím CLI (Command Line Interface), lokální konzole a vzdálený přístup | ANO
Oddělený ethernet port pro management (out-of-band management) | ANO
Autentizace, autorizace a accounting administrátorů, podpora lokální databáze a Radius | ANO
Podpora ověřování jednotlivých příkazů administrátora přes Radius | ANO
Podpora ověřování jednotlivých příkazů administrátora přes TACACS | ANO
Syslog s logovaním na vzdálený syslog server | ANO
Port mirroring | ANO
Funkce pro integraci do stávající sítě
802.lab - Link Layer Discovery Protocol (LLDP) | ANO
DHCP server | ANO
Statické směrování | ANO
Podpora RIP | ANO
802.1Q a 802.1p | ANO
Jumbo frames | 9,2kB
Internet Group Management Protocol (IGMP) v2/v3 | ANO
Možnost použití SFP modulů třetích stran (OEM) bez ztráty záruky | ANO
Záruka a podpora
Režim 24x7 se zaručeným odesláním nového zařízení do konce následujícího pracovního dne od nahlášení závady. Přístup ke všem veřejně dostupným aktualizacím FW. | 36 měsíců

## propojení
Propojovací moduly
Moduly pro vzájemné propojení přepínačů | Počet | Shoda nabízeného ANO/NE
Stohovací modul pro centrální (core) přepínače (closed loop) | 4
10 Gigabit Ethernet SFP+ module, 1310nm, SMF 10km link, LC connector (OEM) | 200
10 Gigabit Ethernet SFP+ module, 1310nm, SMF 10km link, LC connector (originál) | 2
Stohovací modul pro přístupové (access) přepínače (closed loop) | 6