## Parametry a podmínky
Příloha č. 1 dohody
Technická specifikace požadovaných parametrů
Pokyny pro vyplnění:
Uchazeč vyplňuje šedá, modrá a oranžová pole následujícím způsobem.
Všechna pole s šedým pozadím musejí být vyplněna. Ve sloupci "Nabízený model" uveďte u každé položky přesné označení modelu. Ve sloupci "Technické parametry" uveďte skutečnou hodnotu příslušného parametru (např. skutečné rozlišení displeje nebo skutečný počet USB konektorů) V řádcích s neměřitelnými parametry či požadavky uveďte skutečnost, že je parametr splněn, minimálně zápisem "Ano" nebo doplňující informací, z níž plyne, že parametr či požadavek je splněn. Nesplnění kteréhokoliv parametru je důvodem k vyloučení uchazeče.
Všechna pole s modrým pozadím musí obsahovat cenu položky v základní konfiguraci.
Všechna pole s oranžovým pozadím musí obsahovat navýšení ceny oproti základní konfiguraci položky při změně parametru na uvedenou hodnotu. Pokud je některá alternativně požadovaná komponenta součástí základní konfigurace, pak do šedého pole uveďte "v ceně základní konfigurace" a cenu v oranžovém poli nevyplňujte.
Název položky | Nabízený model | Technické parametry | Cena za 1ks bez DPH | Počet kusů | Celková cena bez DPH
Položka 1
Notebook 13.3" konfigurovatelný |  |  | 0 | 60 | 0
Obrazovka s úhlopříčkou 13.3", rozlišení min. 1920 x min. 1080, jas min. 300cd/m2
Hmotnost max. 1,4 kg
CPU, Passmark CPU Mark min. 10700 bodů, TDP max. 25 W
Baterie minimálně 46Wh
Bez OS
Tloušťka max. 18 mm
Alternativně
SSD min. 960 GB |  |  | 0 | 30 | 0
Windows 10 Home CZ 64 bit |  |  | 0 | 60 | 0
Položka 2
Konvertibilní 13,3" pokročilý |  |  | 0 | 50 | 0
Obrazovka s úhlopříčkou 13,3“, rozlišení min. 1920 x min. 1080, jas min. 300cd/m2
Dotykový překlopný displej o 360°(neoddělitelná klávesnice)
Hmotnost max. 1,5 kg
CPU, Passmark CPU Mark min. 10700 bodů, TDP max. 25W
Baterie minimálně 46 Wh
Windows 10 Home CZ 64 bit
Tloušťka max. 18 mm
Položka 3
Notebook 14“ konfigurovatelný |  |  | 0 | 250 | 0
Obrazovka s úhlopříčkou 14-14,4“, rozlišení min. 1920 x min. 1080 jas min. 400cd/m2 + IR kamera pro příhlášení do OS
Hmotnost max. 1,5kg
Tloušťka max. 18 mm
CPU, Passmark CPU Mark min. 16500 bodů, TDP max. 25 W
Baterie minimálně 50Wh
Bez OS
Alternativně
CPU, Passmark CPU Mark min. 19000 bodů, TDP max. 25 W |  |  | 0 | 100 | 0
RAM min. 32 GB |  |  | 0 | 50 | 0
SSD min. 960GB |  |  | 0 | 100 | 0
Windows 10 Home CZ 64 bit |  |  | 0 | 240 | 0
Položka 4
Notebook 15“, konfigurovatelný |  |  | 0 | 300 | 0
Obrazovka s úhlopříčkou 15-15,6“, rozlišení min. 1920 x min. 1080, jas min. 250cd/m2
Hmotnost max. 1,8 kg
CPU, Passmark CPU Mark min. 10700 bodů, TDP max. 25 W
Baterie minimálně 45Wh
Numerická klávesnice
Bez OS
Alternativně
CPU, Passmark CPU Mark min. 13700 bodů, TDP max. 25 W |  |  | 0 | 100 | 0
SSD min. 960GB |  |  | 0 | 100 | 0
RAM min. 24 GB |  |  | 0 | 50 | 0
Windows 10 Home CZ 64 bit |  |  | 0 | 280 | 0
Položka 5
Plnohodnotná dokovací stanice (nikoliv pouze replikátor portů!) - rozhraní USB-C , 1xLAN, min 4x USB - z toho min. 2x USB 3.0 (3.1A)a 2x USB 2.0 (mohou být všechny USB 3.0/3.1A), min. 2x digitální výstup na monitor – možnost zobrazení současně na 2x monitoru rozlišení min. 1920x1080 a nebo na 1x monitoru rozlišení min. 3840x2160, napájení notebooku z dokovací stanice. Management funkce (podpora WoL prostřednictvím docku, podpora PXE Bootu prostřednictvím docku, podpora předání MAC adresy připojeného notebooku docku (Host-Based MAC address support / MAC Address Pass-through) |  |  | 0 | 150 | 0
Položka 6
Externí USB DVD+-RW mechanika, napájeno přímo přes USB |  |  | 0 | 20 | 0
Položka 7
Adaptér z USB-C na RJ45 |  |  | 0 | 30 | 0
Celková nabídková cena |  |  |  |  | 0
Společné požadavky pro NB ve všech konfiguracích (včetně alternativních)
1. Matná obrazovka (kromě konvertibilního - položka č. 2, kde může být lesklá)
2. RJ45 (může být nahrazeno konektorem USB-C), BT, WiFi, 1x digitální grafický výstup, min. 3x USB z toho min. 1xUSB-C (při absenci RJ45 musí být celkem 2x USB-C)
3. Min. 1xUSB-C s možností nabíjení notebooku přes tento konektor
4. Konektory pro sluchátka a mikrofon (může být kombinovaný)
5. Webkamera, reproduktory, mikrofon, podsvícená klávesnice, RAM min. 16GB
6. SSD min. 500 GB s rychlostí čtení minimálně 1000 MB/s
7. Požadovaných hodnot Passmark CPU Mark musí dodávané PC dosahovat při použití testu Passmark Performance Test 10
8. Čtečka otisku prstů
9. LCD IPS panel, rozlišení min 1920 x min. 1080
10. Šasi z odolných materiálů (hliník/hořčík/kompozit), kovové panty
11. Označení každého zařízení jednoznačným identifikátorem (např. sériové číslo), podle kterého je možné dohledat na www stránkách výrobce nebo dodavatele informace o konfiguraci a ovladače.
12. Všechny notebooky musí obsahovat čip TPM 2.0 discrete
13. Alternativní konfigurace všech položek musí být pokryty stejným modelem jako základní konfigurace.
Záruční doba
U položek 1 - 5 - 3 roky
Ostatní položky - 2 roky
Podmínky provádění
Lhůta dodání: do 20 pracovních dní od doručení Výzvy k dodávce.
Místo dodání: Pracoviště Masarykovy univerzity. Přesná adresa bude uvedena vždy ve Výzvě k dodávce.
Note on F14: Břetislav Regner: Počet ks je použit pro stanovení nabídkové ceny. Nemusí odpovídat skutečnému počtu kusů pořízených za dobu trvání rámcové smlouvy.