## Příloha č. 1 Smlouvy
Technické podmínky a Technická specifikace nabízeného plnění |  |  | Příloha č. 1 Kupní smlouvy
Inkubátory pro Ústav histologie a embryologie LF MU
TECHNICKÉ PODMÍNKY technická specifikace stanovená zadavatelem |  |  | TECHNICKÁ SPECIFIKACE NABÍZENÉHO PLNĚNÍ technická specifikace nabízená účastníkem
Popis parametru (Nabídka účastníka musí splňovat všechny níže uvedené požadavky a parametry specifikace. U parametrů vymezených minimální nebo maximální úrovní nebo rozmezím hodnot, musí nabídka uchazeče vyhovět alespoň stanovené požadované úrovni.) |  | Zadavatelem požadovaná hodnota | Pokud je zadavatelem po účastníkovi vyžadováno pouze uvedení, zda je příslušný požadovaný parametr splněn, pak účastník uvede ANO, že parametr splňuje) Pokud je zadavatelem u technického parametru požadován bližší popis nebo určení specifikace, pak je účastník povinen uvést bližší popis, výčet vlastností, konkrétní údaj nebo rozmezí hodnot jím nabízeného zboží
Z údajů uvedených účastníkem musí být zřejmé, že uchazečem nabízené zboží splňuje minimální technické požadavky stanovené zadavatelem - uchazeč uvede splnění požadovaného parametru ověřitelným způsobem, např. uvedením konkrétních hodnot, případně konkrétním odkazem na technické listy, výkresy apod.)
Položka č. 1 CO2 inkubátor |  |  | Model - typové/výrobní označení | Výrobce
|  |  | vyplní dodavatel | vyplní dodavatel
Počet kusů: 3 ks |  |  | Účastníkem nabízená hodnota
CO2 inkubátor |  | ANO | vyplní dodavatel
vnitřní objem |  | v rozsahu 170-180 litrů | vyplní dodavatel - uvede bližsí popis, konkrétní údaje/ hodnoty
hmotnost |  | maximálně 130 kg | vyplní dodavatel - uvede bližsí popis, konkrétní údaje/ hodnoty
vnitřní skleněná dvířka s otočnou západkou |  | ANO | vyplní dodavatel
vyhřívaná vnější dvířka pro eliminaci kondenzace vodní páry |  | ANO | vyplní dodavatel
vzduchotěsné uzavření dveří pro eliminaci ztrát atmosféry |  | ANO | vyplní dodavatel
• nucená cirkulace vzduchu uvnitř komory; automatické vypnutí ventilátoru při otevření dvířek |  | ANO | vyplní dodavatel
kontinuální ULPA filtrace vzduchu v komoře dosahující stupeň čistoty 5 dle ISO |  | ANO | vyplní dodavatel
vnitřní prostor z nerezové oceli |  | ANO | vyplní dodavatel
integrovaný systém pro dekontaminaci horkou parou |  | ANO | vyplní dodavatel
samostatné vnitřní police |  | minimálně 4 ks | vyplní dodavatel - uvede bližsí popis, konkrétní údaje/ hodnoty
nastavitelná teplota |  | nejméně v rozmezí pokojová teplota +6 °C až 45 °C, v přírůstcích po 0,1 °C, s odchylkou maximálně ±0,2 °C při 37 °C | vyplní dodavatel - uvede bližsí popis, konkrétní údaje/ hodnoty
prostorová teplotní uniformita (homogenita) uvnitř inkubátoru |  | musí být nejméně ±0,3 °C | vyplní dodavatel - uvede bližsí popis, konkrétní údaje/ hodnoty
nastavitelná koncentrace CO2 |  | nejméně v rozmezí 0,1% až 20%, v přírůstcích po 0,1%, s odchylkou maximálně ±0.1% při 5% CO2 | vyplní dodavatel - uvede bližsí popis, konkrétní údaje/ hodnoty
ovládací panel se stavovým displejem na přední straně přístroje |  | ANO | vyplní dodavatel
možnost budoucího doplnění o regulaci koncentrace O2 a o systém přepínání zásobních lahví na plyny |  | ANO | vyplní dodavatel
Položka č. 2 Pojízdný stojan |  |  | Model - typové/výrobní označení | Výrobce
|  |  | vyplní dodavatel | vyplní dodavatel
Počet kusů: 3 ks |  |  | Účastníkem nabízená hodnota
plně kompatibilní s Položkou č. 1 CO2 inkubátor |  | ANO | vyplní dodavatel
stabilní pojízdný stojan se čtyřmi koly |  | ANO, z toho alespoň 2 kola s aretací proti pohybu | vyplní dodavatel - uvede bližsí popis, konkrétní údaje/ hodnoty
celková výška stojanu |  | v rozmezí 65 až 75 cm | vyplní dodavatel - uvede bližsí popis, konkrétní údaje/ hodnoty
takto označené buňky vyplní účastník v rámci zpracování své nabídky