## Příloha č. 1 Smlouvy
| Technické podmínky a Technická specifikace nabízeného plnění |  |  | Příloha č. 1 Kupní smlouvy
Hypoxický termostat pro LF MU
| TECHNICKÉ PODMÍNKY technická specifikace stanovená zadavatelem |  |  | TECHNICKÁ SPECIFIKACE NABÍZENÉHO PLNĚNÍ technická specifikace nabízená účastníkem
| Popis parametru (Nabídka účastníka musí splňovat všechny níže uvedené požadavky a parametry specifikace. U parametrů vymezených minimální nebo maximální úrovní nebo rozmezím hodnot, musí nabídka uchazeče vyhovět alespoň stanovené požadované úrovni.) |  | Zadavatelem požadovaná hodnota | Pokud je zadavatelem po účastníkovi vyžadováno pouze uvedení, zda je příslušný požadovaný parametr splněn, pak účastník uvede ANO, že parametr splňuje) Pokud je zadavatelem u technického parametru požadován bližší popis nebo určení specifikace, pak je účastník povinen uvést bližší popis, výčet vlastností, konkrétní údaj nebo rozmezí hodnot jím nabízeného zboží
Z údajů uvedených účastníkem musí být zřejmé, že uchazečem nabízené zboží splňuje minimální technické požadavky stanovené zadavatelem - uchazeč uvede splnění požadovaného parametru ověřitelným způsobem, např. uvedením konkrétních hodnot, případně konkrétním odkazem na technické listy, výkresy apod.)
!!! Kupující upozorňuje Prodávajícího, že vzhledem k plánovanému umístění Zboží (přístroje), musí být Zboží stěhovatelné vstupním otvorem (dveřmi) o rozměrech 196 x 90 cm !!!
| Hypoxický termostat |  |  | Model - typové/výrobní označení | Výrobce
|  |  |  | vyplní dodavatel | vyplní dodavatel
| Počet kusů: 1 ks |  |  | Účastníkem nabízená hodnota
| hypoxický inkubátor - multigas |  | ANO | vyplní dodavatel
| rozměry inkubátoru |  | jednotlivé rozměry maximálně (v x š x hl): 110 x 70 x 80 cm | vyplní dodavatel - uvede bližsí popis, konkrétní údaje/ hodnoty
| objem komory |  | minimálně 160 litrů | vyplní dodavatel - uvede bližsí popis, konkrétní údaje/ hodnoty
| regulace koncentrace CO2 a druhého plynu (N2 - řízená atmosféra CO2, O2) |  | ANO | vyplní dodavatel
| dotykový grafický displej s datovou pamětí |  | ANO | vyplní dodavatel
| vnitřní prostor ze slitiny mědi a nerezu |  | ANO, s kontinuální filtrací vzduchu kolem vestavěné UV výbojky, nebo dosažení třídy čistoty ISO Class 5 (Class A) | vyplní dodavatel - uvede bližsí popis, konkrétní údaje/ hodnoty
| teplotní rozsah |  | minimálně v rozsahu +5 °C od okolní teploty až +50 °C ± 0,1 °C | vyplní dodavatel - uvede bližsí popis, konkrétní údaje/ hodnoty
| O2 koncentrace |  | minimálně v rozsahu 1 – 18 % ± 0,2 % | vyplní dodavatel - uvede bližsí popis, konkrétní údaje/ hodnoty
| CO2 koncentrace |  | minimálně v rozsahu 1 – 20 %, ± 0,1 % | vyplní dodavatel - uvede bližsí popis, konkrétní údaje/ hodnoty
| bezúdržbový zirkoniový O2 senzor |  | ANO | vyplní dodavatel
| automatický sterilizační cyklus |  | ANO, horkovzdušná sterilizace bez nutnosti demontáže senzoru nebo pomocí H2O2 | vyplní dodavatel - uvede bližsí popis, konkrétní údaje/ hodnoty
| vestavěný přepínač na druhou lahev N2 součástí |  | ANO | vyplní dodavatel
| redukční ventil pro připojení na plynovou láhev |  | ANO | vyplní dodavatel
| senzor CO2 |  | ANO | vyplní dodavatel
| vnitřní komora s integrovanou nádobou na vodu |  | ANO | vyplní dodavatel
Gradient | flexibilní systém vnitřních polic |  | ANO | vyplní dodavatel
| vnitřní prosklené dělené dveře |  | ANO, min. 4 části | vyplní dodavatel - uvede bližsí popis, konkrétní údaje/ hodnoty
| vlhkost vnitřní atmosféry |  | 95 % s odchylkou ± 5 % | vyplní dodavatel - uvede bližsí popis, konkrétní údaje/ hodnoty
| snadné čištění a dekontaminace |  | ANO | vyplní dodavatel
| oblé rohy |  | ANO | vyplní dodavatel
| napájení 230V, 50 Hz |  | ANO | vyplní dodavatel
| stěhovatelné vstupním otvorem (dveřmi) o rozměrech 196 x 90 cm |  | ANO | vyplní dodavatel
| pojízdný podstavec pod inkubátor součástí dodávky |  | ANO | vyplní dodavatel
takto označené buňky vyplní účastník v rámci zpracování své nabídky