## Příloha č. 1 Smlouvy
Technické podmínky a Technická specifikace nabízeného plnění |  |  | Příloha č. 1 Kupní smlouvy
Hubokomrazící boxy pro LF MU
část č. 2 VZ: Hlubokomrazící box pro Biologický ústav - typ II
TECHNICKÉ PODMÍNKY technická specifikace stanovená zadavatelem |  |  | TECHNICKÁ SPECIFIKACE NABÍZENÉHO PLNĚNÍ technická specifikace nabízená účastníkem
Popis parametru (Nabídka účastníka musí splňovat všechny níže uvedené požadavky a parametry specifikace. U parametrů vymezených minimální nebo maximální úrovní nebo rozmezím hodnot, musí nabídka uchazeče vyhovět alespoň stanovené požadované úrovni.) |  | Zadavatelem požadovaná hodnota | Pokud je zadavatelem po účastníkovi vyžadováno pouze uvedení, zda je příslušný požadovaný parametr splněn, pak účastník uvede ANO, že parametr splňuje) Pokud je zadavatelem u technického parametru požadován bližší popis nebo určení specifikace, pak je účastník povinen uvést bližší popis, výčet vlastností, konkrétní údaj nebo rozmezí hodnot jím nabízeného zboží
Z údajů uvedených účastníkem musí být zřejmé, že uchazečem nabízené zboží splňuje minimální technické požadavky stanovené zadavatelem - uchazeč uvede splnění požadovaného parametru ověřitelným způsobem, např. uvedením konkrétních hodnot, případně konkrétním odkazem na technické listy, výkresy apod.)
!!! Kupující upozorňuje Prodávajícího, že vzhledem k plánovanému umístění Zboží (přístroje), musí být Zboží stěhovatelné vstupním otvorem (dveřmi) o rozměrech 196 x 90 cm !!!
Transportní trasa: dodávka zboží je určena do 1. podzemního podlaží, které je přístupné z garáží budovy
Hubokomrazící box |  |  | Model - typové/výrobní označení | Výrobce
|  |  | vyplní dodavatel | vyplní dodavatel
Počet kusů: 1 ks |  |  | Účastníkem nabízená hodnota
hlubokomrazící box skříňového provedení |  | ANO | vyplní dodavatel
provozní teplota |  | až -86°C i při okolní teplotě +30°C | vyplní dodavatel - uvede bližsí popis, konkrétní údaje/ hodnoty
rozměry boxu |  | jednotlivé rozměry maximálně (v x š x hl): 200 x 100 x 110 cm, přičemž hloubkou 110 cm se rozumí celková hloubka včetně povinného odstupu od zadní stěny (ode zdi) | vyplní dodavatel - uvede bližsí popis, konkrétní údaje/ hodnoty
přístroj musí být stěhovatelný vstupním otvorem (dveřmi) o rozměrech 196 x 90 cm - aspoň jeden vnější rozměr menší než 90 cm |  | ANO | vyplní dodavatel
duální systém chlazení |  | 2 nezávislé chladící okruhy, při poruše jednoho udrží druhý teplotu alespoň -70°C v celém objemu a prostoru boxu | vyplní dodavatel - uvede bližsí popis, konkrétní údaje/ hodnoty
VIP izolace (vakuově zahuštěný polyuretan) |  | ANO | vyplní dodavatel
nastavení teploty |  | v rozsahu minimálně - 50°C až - 86°C | vyplní dodavatel - uvede bližsí popis, konkrétní údaje/ hodnoty
vnitřní objem |  | 1) minimálně 500 litrů 2) kapacita standardních 2“ krabiček v držácích minimálně 350 ks obě podmínky musí být splněny | vyplní dodavatel - uvede bližsí popis, konkrétní údaje/ hodnoty
nastavitelná rozteč a počet polic pro flexibilitu použití |  | ANO | vyplní dodavatel
nerezové police - součástí boxu při dodávce |  | min. 2 nerezové police, v případě absence středové přepážky minimálně 3 police | vyplní dodavatel - uvede bližsí popis, konkrétní údaje/ hodnoty
vnitřní plně izolovaná dvířka |  | ANO, minimálně dvoje, maximálně pět vnitřních izolovaných dvířek | vyplní dodavatel - uvede bližsí popis, konkrétní údaje/ hodnoty
ovládání pomocí viditelně (na čelní straně) umístěného displeje |  | ANO | vyplní dodavatel
USB port pro přenos dat |  | ANO | vyplní dodavatel
přípojka pro vzdálený alarm / příprava pro GSM alarm |  | ANO | vyplní dodavatel
alarm při výpadku proudu, překročení nastavené teploty oběma směry, při otevřených dveřích |  | ANO | vyplní dodavatel
vakuové ventily pro možnost otevření boxu ihned po zavření |  | ANO | vyplní dodavatel
průchodky pro nezávislá čidla nebo monitoring |  | ANO | vyplní dodavatel
kolečka pro případnou manipulaci s boxem |  | ANO | vyplní dodavatel
zámek nebo možnost uzamčení mrazáku |  | ANO | vyplní dodavatel
váha zařízení |  | maximální 290 kg | vyplní dodavatel - uvede bližsí popis, konkrétní údaje/ hodnoty
napájení 230V 50 Hz 1 fáze |  | ANO | vyplní dodavatel
takto označené buňky vyplní účastník v rámci zpracování své nabídky