## Příloha č. 1 Smlouvy
Technické podmínky a Technická specifikace nabízeného plnění |  |  | Příloha č. 1 Kupní smlouvy
Centrifugy a třepačky pro Ústav histologie a embryologie LF MU
část č. 2 VZ: Třepačky pro Ústav histologie a embryologie LF MU
TECHNICKÉ PODMÍNKY technická specifikace stanovená zadavatelem |  |  | TECHNICKÁ SPECIFIKACE NABÍZENÉHO PLNĚNÍ technická specifikace nabízená účastníkem
Popis parametru (Nabídka účastníka musí splňovat všechny níže uvedené požadavky a parametry specifikace. U parametrů vymezených minimální nebo maximální úrovní nebo rozmezím hodnot, musí nabídka uchazeče vyhovět alespoň stanovené požadované úrovni.) |  | Zadavatelem požadovaná hodnota | Pokud je zadavatelem po účastníkovi vyžadováno pouze uvedení, zda je příslušný požadovaný parametr splněn, pak účastník uvede ANO, že parametr splňuje) Pokud je zadavatelem u technického parametru požadován bližší popis nebo určení specifikace, pak je účastník povinen uvést bližší popis, výčet vlastností, konkrétní údaj nebo rozmezí hodnot jím nabízeného zboží
Z údajů uvedených účastníkem musí být zřejmé, že uchazečem nabízené zboží splňuje minimální technické požadavky stanovené zadavatelem - uchazeč uvede splnění požadovaného parametru ověřitelným způsobem, např. uvedením konkrétních hodnot, případně konkrétním odkazem na technické listy, výkresy apod.)
Položka č. 1 Orbitální třepačka velká |  |  | Model - typové/výrobní označení | Výrobce
|  |  | vyplní dodavatel | vyplní dodavatel
Počet kusů: 1 ks |  |  | Účastníkem nabízená hodnota
univerzální třepačka s temperací a orbitálním pohybem pro laboratorní použití |  | ANO | vyplní dodavatel
objem |  | minimálně 190 litrů | vyplní dodavatel - uvede bližsí popis, konkrétní údaje/ hodnoty
vnější rozměry |  | jednotlivé rozměry maximálně: šířka 150 cm, hloubka 100 cm, výška 100 cm | vyplní dodavatel - uvede bližsí popis, konkrétní údaje/ hodnoty
amplituda kruhového pohybu |  | v rozsahu 25 až 30 mm | vyplní dodavatel - uvede bližsí popis, konkrétní údaje/ hodnoty
teplotní rozsah |  | minimálně v rozsahu 10°C nad teplotu okolí až 70°C | vyplní dodavatel - uvede bližsí popis, konkrétní údaje/ hodnoty
rozsah otáček |  | minimálně v rozsahu 40 až 350 ot/min | vyplní dodavatel - uvede bližsí popis, konkrétní údaje/ hodnoty
nastavitelný čas provozu |  | v rozsahu minimálně 1 minuta až 30 dnů | vyplní dodavatel - uvede bližsí popis, konkrétní údaje/ hodnoty
mikroprocesorové řízení, možnost nastavení různých pracovních režimů (samostatného třepání a samostatné temperace) |  | ANO | vyplní dodavatel
ovládání z dotykové obrazovky |  | ANO | vyplní dodavatel
stabilní třepání i při plném zatížení třepačky, diagnostika přístroje s automatickým nastavením rychlosti třepání při zjištění nestability |  | ANO | vyplní dodavatel
alarm při odchylce mezi nastavenou a aktuální hodnotou teploty nebo rychlosti třepání |  | ANO | vyplní dodavatel
bezpečnostní ochrana proti přehřátí |  | ANO | vyplní dodavatel
možnost externího monitoringu a sběru dat přes mobilní aplikaci |  | ANO | vyplní dodavatel
nerezový interiér |  | ANO | vyplní dodavatel
součástí je univerzální platforma a pružinové držáky pro Erlemayerovy láhve |  | o objemech 100 ml (min. 65 ks), 250 ml (min. 35 ks), 500 ml (min. 25 ks), 1000 ml (min. 15 ks) a 2000 ml (min. 10 ks) | vyplní dodavatel - uvede bližsí popis, konkrétní údaje/ hodnoty
Položka č. 2 Třepačka s vodní lázní |  |  | Model - typové/výrobní označení | Výrobce
|  |  | vyplní dodavatel | vyplní dodavatel
Počet kusů: 1 ks |  |  | Účastníkem nabízená hodnota
univerzální horizontální třepačka s temperovanou vodní lázní pro laboratorní použití |  | ANO | vyplní dodavatel
kompaktní provedení pro umístění na stůl |  | jednotlivé vnější rozměry maximálně: šířka 60 cm, hloubka 50 cm, výška 40 cm | vyplní dodavatel - uvede bližsí popis, konkrétní údaje/ hodnoty
vnitřní rozměry komory lázně |  | jednotlivé rozměry alespoň: šířka 30 cm, délka 30 cm, hloubka 20 cm | vyplní dodavatel - uvede bližsí popis, konkrétní údaje/ hodnoty
nerezový vnitřní povrch lázně a nerezové víko |  | ANO | vyplní dodavatel
plynule nastavitelná rychlost třepání |  | minimálně v rozsahu 30 až 180 kmitů za minutu | vyplní dodavatel
amplituda pohybu |  | alespoň 25 mm | vyplní dodavatel
teplotní rozsah |  | minimálně v rozsahu 7°C nad teplotu okolí až 100°C | vyplní dodavatel - uvede bližsí popis, konkrétní údaje/ hodnoty
elektronicky ovládané digitální nastavení rychlosti třepání a teploty |  | ANO | vyplní dodavatel
možnost volby časových režimů – odklad spuštění, nastavení doby třepání |  | ANO | vyplní dodavatel
nastavitelný čas provozu |  | alespoň 3 dny | vyplní dodavatel
bezpečnostní ochrana proti přehřátí lázně |  | ANO | vyplní dodavatel
součástí je univerzální platforma s pružinovými držáky pro Erlenmayerovy láhve včetně sad pružin pro láhve |  | alespoň 12x 50 ml, 8x 100 ml, 4x 250 ml, 4x 500 ml | vyplní dodavatel
plastový ochranný kryt lázně |  | ANO | vyplní dodavatel
takto označené buňky vyplní účastník v rámci zpracování své nabídky