## List4
Rozpočet VV
Blok | Patro | Kuchyně | Zádová kuchyšká deska | Spotřebiče | Příprava el. | Skříň L | Skříň P | Pokoj A | Pokoj B | Pokoj C | Pokoj D | Pokoj E1 | Pokoj E2 | Pokoj ZTP
|  | Výkres č. 10 | Výkres č. 30 |  | Výkres č. 29 | Výkres č. 17 | Výkres č. 17 | Výkres č. 4 | Výkres č. 5 | Výkres č. 6 | Výkres č. 7 | Výkres č. 8 | Výkres č. 8 | Výkres č. 9
A1 | 0 | 11 | 2 | 11 | 10 | 1 | 1 | 0 | 10 | 0 | 2 | 0 | 0 | 0
A1 | 1 | 33 | 8 | 33 | 32 | 5 | 3 | 1 | 32 | 1 | 0 | 1 | 1 | 0
A1 | 2 | 33 | 10 | 33 | 32 | 6 | 4 | 1 | 32 | 1 | 0 | 1 | 1 | 0
A1 | 3 | 34 | 16 | 34 | 34 | 8 | 8 | 0 | 34 | 0 | 0 | 0 | 2 | 0
A1 | 4 | 34 | 21 | 34 | 34 | 12 | 9 | 0 | 34 | 0 | 0 | 0 | 2 | 0
A1 | 5 | 34 | 19 | 34 | 34 | 10 | 9 | 0 | 34 | 0 | 0 | 0 | 2 | 0
A1 | 6 | 8 | 1 | 8 | 8 | 1 | 0 | 0 | 8 | 0 | 0 | 0 | 1 | 0
A2 | 2 | 0 | 0 | 0 | 0 | 0 | 0 | 0 | 0 | 0 | 0 | 0 | 0 | 6
A3 | 0 | 1 | 0 | 1 | 2 | 0 | 1 | 0 | 2 | 0 | 2 | 0 | 0 | 0
A3 | 1 | 0 | 0 | 0 | 0 | 0 | 0 | 0 | 0 | 0 | 0 | 1 | 0 | 0
A3 | 6 | 0 | 0 | 0 | 0 | 0 | 0 | 0 | 0 | 0 | 0 | 0 | 1 | 0
CELKEM ks |  | 188 | 77 | 188 | 186 | 43 | 35 | 2 | 186 | 2 | 4 | 3 | 10 | 6
Jednotková cena:
Kč bez DPH
Cena celkem za položku: |  | 0 | 0 | 0 | 0 | 0 | 0 | 0 | 0 | 0 | 0 | 0 | 0 | 0
Kč bez DPH
Celková cena zakázky: | [6 empty] | 0 |  | Kč bez DPH
Spotřebiče
Specifikce spotřebičů:
Sklokeramický vařič (samostatně stojící), dvouzónový, 1 x 1,8kW, 1 x 1,2 kW, el napětí 230/400 V, max. 10 cm/46 - 51 cm/ 27 - 30 cm.
Lednice s výparníkem 60-65 cm/ 44 - 50 cm/ 45 - 55 cm,připojovací napětí 230 V