## Příloha č. 1 Smlouvy
Technické podmínky a Technická specifikace nabízeného plnění |  |  | Příloha č. 1 Kupní smlouvy
Mikroskopy pro LF MU
část č. 2 VZ: Invertovaný mikroskop s fázovým kontrastem a fluorescencí
TECHNICKÉ PODMÍNKY technická specifikace stanovená zadavatelem |  |  | TECHNICKÁ SPECIFIKACE NABÍZENÉHO PLNĚNÍ technická specifikace nabízená účastníkem
Popis parametru (Nabídka účastníka musí splňovat všechny níže uvedené požadavky a parametry specifikace. U parametrů vymezených minimální nebo maximální úrovní nebo rozmezím hodnot, musí nabídka uchazeče vyhovět alespoň stanovené požadované úrovni.) |  | Zadavatelem požadovaná hodnota | Pokud je zadavatelem po účastníkovi vyžadováno pouze uvedení, zda je příslušný požadovaný parametr splněn, pak účastník uvede ANO, že parametr splňuje) Pokud je zadavatelem u technického parametru požadován bližší popis nebo určení specifikace, pak je účastník povinen uvést bližší popis, výčet vlastností, konkrétní údaj nebo rozmezí hodnot jím nabízeného zboží
Z údajů uvedených účastníkem musí být zřejmé, že uchazečem nabízené zboží splňuje minimální technické požadavky stanovené zadavatelem - uchazeč uvede splnění požadovaného parametru ověřitelným způsobem, např. uvedením konkrétních hodnot, případně konkrétním odkazem na technické listy, výkresy apod.)
Položka č. 1 Invertovaný mikroskop s fázovým kontrastem a fluorescencí |  |  | Model - typové/výrobní označení | Výrobce
|  |  | vyplní dodavatel | vyplní dodavatel
Počet kusů: 1 ks |  |  | Účastníkem nabízená hodnota
Fluorescenční inverzní mikroskop |  | ANO | vyplní dodavatel
koaxiální nezávislé hrubé a jemné ostření na obou stranách stativu |  | ANO | vyplní dodavatel
kondenzor pro světlé pole a fázový kontrast s pracovní vzdáleností min. 75 mm/N.A. min. 0.30, odnímatelný |  | ANO | vyplní dodavatel
mechanický XY stolek, ovládání pravou rukou, s držáky vzorků pro Petriho misky 35 a 65 mm |  | ANO | vyplní dodavatel
možnost plynulé regulace intenzity osvětlení (ovládání ze stativu) |  | ANO | vyplní dodavatel
LED diodový zdroj osvětlení, s intenzitou odpovídající min. 30W halogen |  | ANO, s životností minimálně 60 000 hodin pro vyloučení všech pochybností zadavatele stanovuje, že tento požadavek není možné splnit tak, že dodavatel nabídne více zdrojů osvětlení v rámci nabídky - tento parametr musí být splněn jedním kusem zdroje světla | vyplní dodavatel - uvede bližsí popis, konkrétní údaje/ hodnoty
otočný karusel pro min. 3 fluorescenční kostky a s volnou pozicí pro procházející světlo, intergrovaný ve stativu mikroskopu |  | ANO | vyplní dodavatel
LED fluorescenční moduly pro excitaci FITC/GFP (cca 470 nm) a Texas RED (cca 560 nm) vč. příslušných fluorescenčních kostek, intergrované ve stativu mikroskopu; možnost rozšířit o další LED modul. |  | ANO | vyplní dodavatel
plynulá regulace intenzity fluorescence ovládaná ze stativu s individuální pamětí nastavené intenzity pro každou vlnovou délku |  | ANO | vyplní dodavatel
indikace dosažení maximální intenzity fluorescence |  | ANO | vyplní dodavatel
synchronizace zapínání/vypínání LED modulu v závislosti na zařazeném fluorescenčním filtru |  | ANO | vyplní dodavatel
Objektivy:
| 1) Objektiv 10x minimálně achromatický s apodizovaným fázovým kontrastem, s dlouhou pracovní vzdáleností |  | vyplní dodavatel - uvede bližsí popis, konkrétní údaje/ hodnoty
| 2) Objektiv 20x minimálně achromatický s apodizovaným fázovým kontrastem, s dlouhou pracovní vzdáleností |  | vyplní dodavatel - uvede bližsí popis, konkrétní údaje/ hodnoty
| 3) Objektiv 40x minimálně plan fluorový s apodizovaným fázovým kontrastem, s dlouhou pracovní vzdáleností, s plynule nastavitelnou korekcí na tloušťku krycího skla/dna kultivační nádoby v rozsahu min. 0–2 mm |  | vyplní dodavatel - uvede bližsí popis, konkrétní údaje/ hodnoty
revolverový nosič |  | minimálně pro 5 objektivů | vyplní dodavatel - uvede bližsí popis, konkrétní údaje/ hodnoty
binokulární tubus výškově nastavitelný |  | ANO | vyplní dodavatel
Okuláry: |  | ANO | vyplní dodavatel
| - zvětšení 10x | ANO | vyplní dodavatel
| - zorné pole | minimálně 22 mm | vyplní dodavatel - uvede bližsí popis, konkrétní údaje/ hodnoty
| - oba okuláry s dioptrickou korekcí a vybavené gumovými očnicemi | ANO | vyplní dodavatel
nastavitelná rozteč okulárů |  | minimálně v rozsahu 50-75 mm | vyplní dodavatel - uvede bližsí popis, konkrétní údaje/ hodnoty
výstup pro připojení digitální kamery integrovaný ve stativu |  | ANO | vyplní dodavatel
přepínání světla okuláry:kamera v poměru 100:0 % a 0:100 % |  | ANO | vyplní dodavatel
napájecí kabel 230V |  | ANO | vyplní dodavatel
protiprachový obal |  | ANO | vyplní dodavatel
Položka č. 2 Kamera |  |  | Model - typové/výrobní označení | Výrobce
|  |  | vyplní dodavatel | vyplní dodavatel
Počet kusů: 1 ks |  |  | Účastníkem nabízená hodnota
barevná kamera, USB 3.0 připojení |  | ANO, s rozlišením min. 2.3 Mpix | vyplní dodavatel - uvede bližsí popis, konkrétní údaje/ hodnoty
Položka č. 3 Řídící software |  |  | Model - typové/výrobní označení | Výrobce
|  |  | vyplní dodavatel | vyplní dodavatel
Počet kusů: 1 ks |  |  | Účastníkem nabízená hodnota
software v českém nebo anglickém jazyce umožňujícím mimo jiné přenos snímků do PC, úpravu a archivaci obrazu, vkládání popisků, délková měření v pořízeném snímku s možností vkládání měřítka, přímé ovládání funkcí kamery SW bude nainstalován na stávající PC zadavatele |  | ANO | vyplní dodavatel
| garance funkčnosti softwaru a systému jako celku (zachování vlastností a stability) bez nutnosti placeného upgrade softwaru minimálně po dobu živostnosti přístroje, minimálně 5 let dne uplynutí posledního dne záruční doby | ANO | vyplní dodavatel
takto označené buňky vyplní účastník v rámci zpracování své nabídky