## deep freezer
Příloha č. 1 - Technické podmínky Obnova analytické ultracentrifugy s absorbančním, rayleighovým interferenčním a fluorescenčním detektorem
Typové označení přístroje
Vyplní dodavatel
Základní požadavky zadavatele
Předmětem veřejné zakázky je dodávka analytické ultracentrifugy s modulární detekcí
Požadované technické a funkční vlastnosti (nabídky uchazečů musí splňovat všechny níže uvedené parametry. U hodnocených parametrů musí nabídka vyhovět alespoň stanovené požadované úrovni) | Požadovaná hodnota | Nabídka uchazeče (Pokud je zadavatelem u daného parametru požadován číselný údaj, je ho uchazeč povinen uvést, v opačném případě bude zadavatel vycházet z jím minimální stanovené hodnoty - viz. sloupec Požadovaná hodnota, uchazeči uvedou splnění požadovaného parametru ověřitelným způsobem, např. konkrétním odkazem na technické listy, výkresy apod.)
Přístroj pro měření sedimentační rychlosti a sedimentační rovnováhy molekul v širokém rozmezí molekulové hmotnosti (stovky Da až jednotky MDa) | ano | Vyplní dodavatel
Rychlost centrifugace | alespoň 60 000 rpm | Vyplní dodavatel
Pracovní rozsah teplot | alespoň 4 °C až 37 °C | Vyplní dodavatel
Udržování stabilní teploty rotoru v průběhu měření | fluktuace teplot < 0,5 °C | Vyplní dodavatel
Automatické rozpoznání rotoru | ano | Vyplní dodavatel
Automatická detekce imbalance rotoru | ano | Vyplní dodavatel
Nastavitelná doba stáčení | rozsah alespoň 1 - 999h | Vyplní dodavatel
Vakuum (komora rotoru) | <5 µm Hg (0,7 Pa) | Vyplní dodavatel
Příslušenství pro montáž Hepa filtrů do centrifugy | ano | Vyplní dodavatel
Hepa filtr 0.2/.01 μm pro měření vzorků s biologickým rizikem (biohazard) | alespoň 5 ks | Vyplní dodavatel
Napájení | 1 fáze 230V, 50Hz | Vyplní dodavatel
Hmotnost přístroje | < 600 kg | Vyplní dodavatel
Software pro ovládání přístroje a sběr dat | ano | Vyplní dodavatel
Vzdálené připojení přes LAN | ano | Vyplní dodavatel
UV-VIS absorbanční detektor: | ano | Vyplní dodavatel
Zdroj světla | xenonová lampa | Vyplní dodavatel
Rozsah emitovaných vlnových délek | alespoň 200 - 800nm | Vyplní dodavatel
Přesnost nastavení vlnové délky | ≤ 0,5 nm | Vyplní dodavatel
Počet současně skenovaných vlnových délek | kontinuální spektrum nebo alespoň 20 různých vlnových délek | Vyplní dodavatel
Radiální rozlišení | ≤ 10 µm | Vyplní dodavatel
Interferenční detektor: | ano | Vyplní dodavatel
Světelný zdroj LED o vlnové délce 660 nm | ano | Vyplní dodavatel
rozlišení CCD kamery | alespoň 2048 x 1088 px | Vyplní dodavatel
Fluorescenční modul: | ano | Vyplní dodavatel
excitace alespoň 2 světelnými zdroji | ano | Vyplní dodavatel
1 světelný zdroj o výkonu min. 50 mW a vlnové délce 488 nm | ano | Vyplní dodavatel
detekce nezávislých emisních vlnových délek | alespoň 5 | Vyplní dodavatel
Titanový rotor: | ano | Vyplní dodavatel
Maximální otáčky | alespoň 50 000 rpm | Vyplní dodavatel
Kapacita rotoru | alespoň 8 centrifugačních cel | Vyplní dodavatel
Příslušenství pro údržbu rotoru | ano | Vyplní dodavatel
Záruka na rotor | alespoň 5 let | Vyplní dodavatel
Vyvažovací/kalibrační cela: | alespoň 1 ks | Vyplní dodavatel
Vzorkové cely (kompletní sestavy obsahující centrální část, dvě safírová okénka, těsnění): | alespoň 7 ks | Vyplní dodavatel
2 sektorové cely pro sedimentační rychlost typu „charcoal“, optická dráha 12 mm | alespoň 5 ks | Vyplní dodavatel
6 sektorové cely pro sedimentační rovnováhu typu „charcoal“, optická dráha 12 mm | alespoň 2 ks | Vyplní dodavatel
Prodávající (uchazeč) prohlašuje, že dodávka bude vyhovovat všem výše uvedeným požadavkům Kupujícího (zadavatele). Pokud by se v průběhu přípravy a realizace dodávky ukázalo, že ke splnění požadavků Kupujícího dle této přílohy je nezbytné dodání dalších zařízení, součástí či příslušenství nebo provedení dalších služeb či prací, zavazuje se Prodávající dodat tato zařízení a provést tyto práce či služby jako součást plnění dodávky dle smlouvy bez zvýšení Kupní ceny (zmíněné dodávky, práce či služby nebudou mít charakter vícedodávek či víceprací).