## Příloha č. 1 Smlouvy
| Technické podmínky a Technická specifikace nabízeného plnění |  |  | Příloha č. 1 Kupní smlouvy
Spektrofotometry pro LF MU
část č. 1 VZ: Dvoupaprskový UV-Vis spektrofotometr
| TECHNICKÉ PODMÍNKY technická specifikace stanovená zadavatelem |  |  | TECHNICKÁ SPECIFIKACE NABÍZENÉHO PLNĚNÍ technická specifikace nabízená účastníkem
| Popis parametru (Nabídka účastníka musí splňovat všechny níže uvedené požadavky a parametry specifikace. U parametrů vymezených minimální nebo maximální úrovní nebo rozmezím hodnot, musí nabídka uchazeče vyhovět alespoň stanovené požadované úrovni.) |  | Zadavatelem požadovaná hodnota | Pokud je zadavatelem po účastníkovi vyžadováno pouze uvedení, zda je příslušný požadovaný parametr splněn, pak účastník uvede ANO, že parametr splňuje) Pokud je zadavatelem u technického parametru požadován bližší popis nebo určení specifikace, pak je účastník povinen uvést bližší popis, výčet vlastností, konkrétní údaj nebo rozmezí hodnot jím nabízeného zboží
Z údajů uvedených účastníkem musí být zřejmé, že uchazečem nabízené zboží splňuje minimální technické požadavky stanovené zadavatelem - uchazeč uvede splnění požadovaného parametru ověřitelným způsobem, např. uvedením konkrétních hodnot, případně konkrétním odkazem na technické listy, výkresy apod.)
Obecné požadavky zadavatele na přístroj (zařízení) dvoupaprskový UV-Vis spektrofotometr jako celek: Požadujeme UV-Vis spektrofotometr vyznačující se vysokou stabilitou a přesností s dvoupaprskovou optikou (double beam) a s možností termostatování kyvetového prostoru s pomocí peltierova článku. Přístroj (zařízení) je plánován pro spektrofotometrická měření v různých režimech měření (fotometrický režim, měření spekter, kvantifikaci, kinetický režim, měření time scan, aj.).
Přístroj (zařízení) je tvořeno těmito vzájemně propojenými a plně kompatibilními částmi: 1) UV-Vis spektrofotometr (double beam) 2) Peltierův článek 3) Pracovní PC stanice s ovládacím softwarem 4) Monitor
| Položka č. 1 UV-Vis spektrofotometr (double beam) |  |  | Model - typové/výrobní označení | Výrobce
|  |  |  | vyplní dodavatel | vyplní dodavatel
| Počet kusů: 1 ks |  |  | Účastníkem nabízená hodnota
| měřící rozsah |  | minimálně v rozsahu 190-1100 nm | vyplní dodavatel - uvede bližsí popis, konkrétní údaje/ hodnoty
| měřící systém: dvoupaprskový - double beam |  | ANO | vyplní dodavatel
| detektor: fotodioda |  | ANO | vyplní dodavatel
| štěrbina |  | maximálně 1 nm | vyplní dodavatel - uvede bližsí popis, konkrétní údaje/ hodnoty
| rychlost scanování |  | minimálně 3000 nm/min | vyplní dodavatel - uvede bližsí popis, konkrétní údaje/ hodnoty
| rozsah absorbance |  | minimálně v rozsahu -3,5 do +3,5 A | vyplní dodavatel - uvede bližsí popis, konkrétní údaje/ hodnoty
| přesnost vlnové délky |  | ±0,3 nm v celém rozsahu měřených délek a případně přesnější | vyplní dodavatel - uvede bližsí popis, konkrétní údaje/ hodnoty
Hodnotící kritérium | přesnost vlnové délky při vlnové délce 656,1 nm |  | ±0,3 nm a případně přesnější | vyplní dodavatel - uvedením konkrétních hodnot a údajů uvedený parametr/ požadavek bude předmětem hodnocení
| opakovatelnost vlnové délky |  | ±0,1 nm a případně lepší | vyplní dodavatel - uvede bližsí popis, konkrétní údaje/ hodnoty
| šum |  | méně než 0,00005 Abs | vyplní dodavatel - uvede bližsí popis, konkrétní údaje/ hodnoty
| fotometrická přesnost |  | ±0,003 při 1.0 absorbanci a případně přesnější | vyplní dodavatel - uvede bližsí popis, konkrétní údaje/ hodnoty
| fotometrická opakovatenost |  | ±0,0003 při 1.0 absorbanci a případně lepší | vyplní dodavatel
| stabilita |  | 0,0003 Abs/h a případně lepší | vyplní dodavatel - uvede bližsí popis, konkrétní údaje/ hodnoty
| termostatovaný držák kyvet (Peltier) vícekyvetový držák, pro kyvety s optickou drahou do 10 mm |  | ANO, minimálně pro 5 kyvet | vyplní dodavatel - uvede bližsí popis, konkrétní údaje/ hodnoty
| Položka č. 2 Peltierův článek |  |  | Model - typové/výrobní označení | Výrobce
|  |  |  | vyplní dodavatel | vyplní dodavatel
| Počet kusů: 1 ks |  |  | Účastníkem nabízená hodnota
| Peltierův termostat (termoelektricky kontrolovaná teplota - nesmí být řešeno prostřednictvím vody/ vodního média) Peltierův termostat propojený s držákem kyvet a kompatibilní s dodávaným UV-Vis spektrofotometrem |  | ANO, pro minimálně 5 kyvet | vyplní dodavatel
| teplotní rozsah |  | minimálně v rosahu 18°C až 40°C | vyplní dodavatel - uvede bližsí popis, konkrétní údaje/ hodnoty
| Přesnost nastavení teploty |  | ± 0,5 °C a případně přesnější | vyplní dodavatel - uvede bližsí popis, konkrétní údaje/ hodnoty
| Propojovací kabel (Pelt.termostat s držákem kyvet) |  | ano | vyplní dodavatel
| Položka č. 3 Pracovní PC stanice s ovládacím softwarem |  |  | Model - typové/výrobní označení | Výrobce
|  |  |  | vyplní dodavatel | vyplní dodavatel
| Počet kusů: 1 ks |  |  | Účastníkem nabízená hodnota
|  | Samostatná Pracovní PC stanice | ano | vyplní dodavatel
|  | USB port | ano, minimálně 3x USB Port | vyplní dodavatel - uvede bližsí popis, konkrétní údaje/ hodnoty
|  | Procesor | pouze Informativní charakter - dodavatel je povinen vyplnit bližší informace | vyplní dodavatel - uvede bližsí popis, konkrétní údaje/ hodnoty
|  | Operační paměť | pouze Informativní charakter - dodavatel je povinen vyplnit bližší informace | vyplní dodavatel - uvede bližsí popis, konkrétní údaje/ hodnoty
|  | Datový disk | pouze Informativní charakter - dodavatel je povinen vyplnit bližší informace | vyplní dodavatel - uvede bližsí popis, konkrétní údaje/ hodnoty
|  | Grafická karta | pouze Informativní charakter - dodavatel je povinen vyplnit bližší informace | vyplní dodavatel - uvede bližsí popis, konkrétní údaje/ hodnoty
|  | Operační systém | Win 10 Pro CZ 64 bit – nejaktuálnější kompatibilní s dodávaným SW | vyplní dodavatel - uvede bližsí popis, konkrétní údaje/ hodnoty
|  | Bezdrátová klávesnice, bezdrátová optická myš | ano | vyplní dodavatel
|  | Součástí Pracovní PC stanice (Zboží - přístroje) bude tento software: | ANO účastník uvede přesný název SW | vyplní dodavatel - uvede: - přesný název/označení SW - bližsí popis, konkrétní údaje/ hodnoty
|  | software pro zajištění chodu všech měřících modů, které jsou umožněny využívat na dodávaném spektrofotometru | ano | vyplní dodavatel
|  | Software pro ovládání spektrofotometru a pro sběr, vyhodnocení, ukládání a export dat a výsledků (software pro zajištění všech měřících modů, které umožňuje dodávaný spektrofotometr). Propojovací kabely k spektrofotometru s Peltierovým termostatem. | ano | vyplní dodavatel
|  | Garance funkčnosti softwaru a systému jako celku (zachování jeho vlastností a stability) bez nutnosti placeného upgrade softwaru minimálně po dobu životnosti přístroje, funkčnost SW časově neomezená. | ano | vyplní dodavatel
| Položka č. 4 Monitor |  |  | Model - typové/výrobní označení | Výrobce
|  |  |  | vyplní dodavatel | vyplní dodavatel
| Počet kusů: 1 ks |  |  | Účastníkem nabízená hodnota
|  | Plně kompatibilní s dodávaným PC | ano | vyplní dodavatel
|  | LCD monitor | ano | vyplní dodavatel
|  | Rozlišení: | pouze Informativní charakter - dodavatel je povinen vyplnit bližší informace | vyplní dodavatel - uvede bližsí popis, konkrétní údaje/ hodnoty
|  | Úhlopříčka: | minimálně 24" (palců) | vyplní dodavatel - uvede bližsí popis, konkrétní údaje/ hodnoty
|  | Formát | 16:9 nebo 16:10 | vyplní dodavatel - uvede bližsí popis, konkrétní údaje/ hodnoty
takto označené buňky vyplní účastník v rámci zpracování své nabídky