## Příloha č. 1 Smlouvy
Technické podmínky a Technická specifikace nabízeného plnění |  |  |  | Příloha č. 1 Kupní smlouvy
Mikroskopy pro Biologický ústav LF MU
TECHNICKÉ PODMÍNKY technická specifikace stanovená zadavatelem |  |  |  | TECHNICKÁ SPECIFIKACE NABÍZENÉHO PLNĚNÍ technická specifikace nabízená účastníkem
Popis parametru (Nabídka účastníka musí splňovat všechny níže uvedené požadavky a parametry specifikace. U parametrů vymezených minimální nebo maximální úrovní nebo rozmezím hodnot, musí nabídka uchazeče vyhovět alespoň stanovené požadované úrovni.) |  |  | Zadavatelem požadovaná hodnota | Pokud je zadavatelem po účastníkovi vyžadováno pouze uvedení, zda je příslušný požadovaný parametr splněn, pak účastník uvede ANO, že parametr splňuje) Pokud je zadavatelem u technického parametru požadován bližší popis nebo určení specifikace, pak je účastník povinen uvést bližší popis, výčet vlastností, konkrétní údaj nebo rozmezí hodnot jím nabízeného zboží
Z údajů uvedených účastníkem musí být zřejmé, že uchazečem nabízené zboží splňuje minimální technické požadavky stanovené zadavatelem - uchazeč uvede splnění požadovaného parametru ověřitelným způsobem, např. uvedením konkrétních hodnot, případně konkrétním odkazem na technické listy, výkresy apod.)
Obecné požadavky na Sestavu mikroskpů jako celek: Soustava mikroskopů bude využita v rámci metody kultivace původce syfilis (T. pallidum), kdy se jedná o kontinuální ko-kultivaci bakterií s podpůrnými eukaryotickými bunkami ve formě pravidelných pasáží. Jedná se o zcela unikátní metodu recentně publikovanou v Edmondson et al. 2018. Invertovaný mikroskop bude sloužit k pravidelní kontrole růstu podpůrných eukaryotických buněk a také ke kontrole případných kontaminací v kultivačních jamkách při jednotlivých pasážích kultivace. Invertovaný mikroskop nám umožní analyzovat morfologii různých eukaryotických buněk v průběhu dlouhodobé kultivace. Mikroskop se zástinem bude sloužit k analýze počtu a morfologie syfilitických bakterií. během pasáže (typicky každých 7 dní) je okrem kontroly stavu eukaryotických buněk (pomocí invertovaného mikroskopu) nutno přenést syfilitické bakterie do nové kultivační jamky, přičemž pomocí mikroskopu se zástinem se rychle a efektivně stanovuje inokulační dávka bakterií. Kromě využití obou mikroskopů při pravidelných pasážích dlouhodobé kultivace (invertovaný mikroskop pro podpůrné buňky a mikroskop ze zástinem pro bakterie) budou mikroskopy využity při analýze morfologie jak různých typů podpůrných buněk tak různých druhů syfilitických bakterií.
Sestava je tvořena těmito částmi: 1) Invertovaný mikroskop s fázovým kontrastem a kamerou 1a) Invertovaný mikroskop s fázovým kontrastem 1b) Barevná digitální kamera pro invertovaný mikroskop 1c) Pracovní stanice včetně softwaru pro zpracování a analýzu obrazu 2) Mikroskop se zástinovým imerzním kondenzorem a kamerou 2a) Mikroskop se zástinovým imerzním kondenzorem 2b) Monochromatická digitální kamera pro mikroskop ze zástinovým kondenzorem 2c) Pracovní PC stanice včetně softwaru pro zpracování a analýzu obrazu 2d) Monitor
Položka č. 1 Invertovaný mikroskop s fázovým kontrastem a kamerou
| Položka č. 1a Invertovaný mikroskop s fázovým kontrastem |  |  | Model - typové/výrobní označení | Výrobce
|  |  |  | vyplní dodavatel | vyplní dodavatel
| Počet kusů: 1 ks |  |  | Účastníkem nabízená hodnota
| Invertováný mikroskop s fázovým kontrastem pro práci s tkáňovými kulturami |  | ANO | vyplní dodavatel
| Povrchová úprava mikroskopu rezistentní vůči UV světlu, možnost ponechat v prostorech kde dochází k UV sterilizaci |  | ANO | vyplní dodavatel
| přístroj musí být zdravotnickým prostředkem in vitro dle směrnice „Directive 98/79/EC on in vitro diagnostic medical devices“ dokument/ dokumenty prokazující, že přístroj je zdravotnickým prostředkem in vitro dle směrnice „Directive 98/79/EC on in vitro diagnostic medical devices“ předloží účastník v rámci technické specifikace |  | ANO účastník prostou kopii tohoto dokumentu doloží v rámci technické specifikace | vyplní dodavatel - účastník uvede, a prostou kopii dokumentů prokazujících tyto skutečnosti doloží v rámci nabídky - technické specifikace
| Výkonný zdroj světla |  | LED (intenzita vetší než 30 W halogen žárovka, barevná teplota 4000 K) s životností minimálně 50 000 hodin pro vyloučení všech pochybností zadavatele stanovuje, že tento požadavek není možné splnit tak, že dodavatel nabídne více zdrojů osvětlení v rámci nabídky - tento parametr musí být splněn jedním kusem zdroje světla | vyplní dodavatel - uvede bližsí popis, konkrétní údaje/ hodnoty
| Tubus trinokulární s dělením světla přepínatelným: obsluha – kamera (100-0 / 0-100 procent) |  | ANO | vyplní dodavatel
| Pozorovací úhel tubusu 45 stupňů, nastavení očního bodu (okulár vůči rovině stolu) |  | ANO, min. 300 mm | vyplní dodavatel - uvede bližsí popis, konkrétní údaje/ hodnoty
| Možnost dioptrické korekce obou okulárů |  | ANO, minimálně v rozsahu -5 až +5 dioptrií | vyplní dodavatel - uvede bližsí popis, konkrétní údaje/ hodnoty
| Nastavitelná rozteč okulárů (interpupilární vzdálenost) |  | minimálně v rozsahu 50-75 mm | vyplní dodavatel - uvede bližsí popis, konkrétní údaje/ hodnoty
| Kruhový insert v desce stolku z čirého akrylu – průhledný - pro snadnou identifikaci objektivu |  | ANO | vyplní dodavatel
| Makro a mikro ostření - na sobě nezávislé. |  | ANO | vyplní dodavatel
| skenovací mechanický systém stolku |  | ANO, s možností uchycení minimálně: - titračních destiček 96 jamkových a dalších stejné velikosti - Petriho misek 35, 54, 65 mm - mikrotitračních destiček - kultivačních nádob - klasického podložního sklíčka | vyplní dodavatel - uvede bližsí popis, konkrétní údaje/ hodnoty
| Systém stolku s jednoduchou manipulací (tj. odklopenímdržáku bez nutnosti demontovat stolek) pro pozorování rozměrnějších kultivačních formátov. Dále stolek musí obsahovat popis os (x/y) pro snadnou identifikaci pozic v 96 jamkovych destičkách, |  | ANO | vyplní dodavatel
| revolverový nosič objektivů umístěný pod skenovacím stolkem mikroskopu |  | minimálně 4 polohový | vyplní dodavatel - uvede bližsí popis, konkrétní údaje/ hodnoty
| Objektivy s dlouhou pracovní vzdáleností konstruované pro invertovaný mikroskop s optikou korigovanou na nekonečno, parfokální vzdálenost 45 mm |  | ANO | vyplní dodavatel
| Sada objektivů |  | součástí dodávky minimálně objektivy s tímto zvětšením: 1) zvětšení z rozsahu 4x 2) zvětšení 10x 3) zvětšní 20x 4) zvětšení 40x | vyplní dodavatel - uvede bližsí popis, konkrétní údaje/ hodnoty
| Kondenzor s velkou pracovní vzdáleností se zabudovanou aperturní clonkou |  | s pracovní vzdáleností více než 70 mm | vyplní dodavatel - uvede bližsí popis, konkrétní údaje/ hodnoty
| Předcentrovaným fázový kontrast kondenzoru pro snadnou manipulaci |  | ANO | vyplní dodavatel
| Jednotný fázový kroužek pro všechny objektivy, tj. bez nutnosti měnit fázovou štěrbinu v kondenzoru pro různá zvětšení |  | ANO | vyplní dodavatel
| musí být zaručena možnost rozšíření přístroje (tj. není součástí dodávky) o epifluorescenční osvětlovač s fluorescenčními filtrovými bloky (kostkami) |  | ANO, alespoň se 3 fluorescenčními filtrovými bloky | vyplní dodavatel - uvede bližsí popis, konkrétní údaje/ hodnoty
| hmotnost |  | maximálně 10 kg, pro snadnou manipulaci se současnou vysokou stabilitou stativu | vyplní dodavatel - uvede bližsí popis, konkrétní údaje/ hodnoty
| rozměry |  | kompaktní, jednotlivé rozměry (V x Š x H) maximálně 60x30x50 cm | vyplní dodavatel - uvede bližsí popis, konkrétní údaje/ hodnoty
| spotřeba elektrické energie |  | maximálně 5 W | vyplní dodavatel - uvede bližsí popis, konkrétní údaje/ hodnoty
| Položka č. 1b Barevná digitální kamera pro invertovaný mikroskop |  |  | Model - typové/výrobní označení | Výrobce
|  |  |  | vyplní dodavatel | vyplní dodavatel
| Počet kusů: 1 ks |  |  | Účastníkem nabízená hodnota
| Barevná digitální kamera pro invertovaný mikroskop |  | ANO | vyplní dodavatel
| vysoká kvalita živého obrazu při prohlížení preparátu a sledování pohybujících se objektů v obraze s ohledem na snímkovou frekvenci |  | ANO | vyplní dodavatel
| vysoká věrnost barev při reprodukci barvených preparátů, definovaný ICC profil |  | ANO | vyplní dodavatel
| rozlišení snímků |  | minimálně 6 Mpxl | vyplní dodavatel - uvede bližsí popis, konkrétní údaje/ hodnoty
| CMOS technologie |  | ANO | vyplní dodavatel
| snímková frekvence živého obrazu |  | ANO, minimum: 50 fps pro FullHD | vyplní dodavatel - uvede bližsí popis, konkrétní údaje/ hodnoty
| Expoziční časy |  | minimálně v rozsahu 15 µs– 10 s | vyplní dodavatel - uvede bližsí popis, konkrétní údaje/ hodnoty
| USB3,1 gen 1 , napájení přímo z PC – pripojeni k mikroskopu pouze jedním kabelem |  | ANO | vyplní dodavatel
| široké zorné pole FN25 s adaptérem 0,5x |  | ANO | vyplní dodavatel
| vhodná i pro metody s nižší intenzitou světla |  | minimálně pro: - polarizace - fázový kontrast - zástin - fluorescence | vyplní dodavatel - uvede bližsí popis, konkrétní údaje/ hodnoty
| možnost sdílení obrazu po síti |  | ANO | vyplní dodavatel
| Položka č. 1c Pracovní stanice včetně softwaru pro zpracování a analýzu obrazu |  |  | Model - typové/výrobní označení | Výrobce
|  |  |  | vyplní dodavatel | vyplní dodavatel
| Počet kusů: 1 ks |  |  | Účastníkem nabízená hodnota
| Notebook |  | ANO | vyplní dodavatel
| úhlopříčka obrazovky notebooku |  | minimálně 15" (palců) | vyplní dodavatel - uvede bližsí popis, konkrétní údaje/ hodnoty
|  | procesor | pouze Informativní charakter - dodavatel je povinen vyplnit bližší informace | vyplní dodavatel - uvede bližsí popis, konkrétní údaje/ hodnoty
|  | Operační paměť | min. 8 GB DDR 4 | vyplní dodavatel - uvede bližsí popis, konkrétní údaje/ hodnoty
|  | Datový disk | min. 256 GB | vyplní dodavatel - uvede bližsí popis, konkrétní údaje/ hodnoty
|  | Operační systém | Win 10 64 bit | vyplní dodavatel - uvede bližsí popis, konkrétní údaje/ hodnoty
softwar pro zpracování a analýzu obrazu
|  | Součástí Pracovní PC stanice (Zboží - přístroje) bude tento software pro zpracování a analýzu obrazu | ANO, účastník uvede přesný název softwaru | vyplní dodavatel - uvede: - přesný název/označení SW - bližsí popis, konkrétní údaje/ hodnoty
|  | kompletní a intuitivní řízení kamery při všech modech snímání | ANO | vyplní dodavatel
|  | Nahrávání videa | ANO | vyplní dodavatel
|  | možnost ukládání a archivací snímků pro analýzu, grafické a tabulkové vyhodnocení obrazu. | ANO | vyplní dodavatel
|  | manuální detekce a počítání objektů v obraze , registrace objektů a manuální klasifikace do tříd | ANO | vyplní dodavatel
|  | možnost měření délek, úhlů, čtverců, kruhů, elips a polygonů, čar a křivek. | ANO | vyplní dodavatel
|  | možnost tvorby „workflow“ uživatelsky opakujících se procesů | ANO | vyplní dodavatel
|  | funkce HDR rozšíření dynamického rozsahu kamery | ANO | vyplní dodavatel
|  | filtry pro optimalizaci kontrastu, inverzi obrazu, nastavení intenzity a RGB, možnosti vkládání poznámek a textu, tvarů do obrázku | ANO | vyplní dodavatel
|  | možnost interaktivního měření v živém obraze bez nutnosti sejmutí obrazu | ANO | vyplní dodavatel
|  | Software musí být plně kompatibilní (shodný) se softwarem pro mikroskop se zástinovým imerzním kondenzoremmikroskop v zástinu – v rámci komplexní analýzy budou zpracovávány snímky z obou mikroskopů, proto je nezbytná kompatibilita snímacích zařízení s jediným/ stejným softwarem, aby bylo možné tyto snímky centrálně a komplexně zpracovat při použití stejného rozhraní a případně i nástrojů a byl tak vytvořen komplexní výstup, za kterým je souprava těchto mikroskopů primárně pořizována. Kromě funkční analýzy snímků z obou mikroskopů pomocí stejného softwaru, obsluha obou mikroskopů v stejném ovládacím rozhraní ulehčí a zefektivní práci jak vědeckého, tak technického personálu. | ANO | vyplní dodavatel
|  | garance funkčnosti softwaru a systému jako celku (zachování jeho vlastností a stability) bez nutnosti placeného upgrade softwaru minimálně po dobu živostnosti přístroje, minimálně po dobu uvedenou v čl. 7.2 Kupní smlouvy | ANO | vyplní dodavatel
Položka č. 2 Mikroskop se zástinovým imerzním kondenzorem a kamerou
| Položka č. 2a Invertovaný mikroskop s fázovým kontrastem |  |  | Model - typové/výrobní označení | Výrobce
|  |  |  | vyplní dodavatel | vyplní dodavatel
| Počet kusů: 1 ks |  |  | Účastníkem nabízená hodnota
| Mikroskop se zástinovým imerzním kondenzorem |  | ANO | vyplní dodavatel
| Povrchová úprava mikroskopu rezistentní vůči UV světlu, možnost ponechat v prostorech kde dochází k UV sterilizaci |  | ANO | vyplní dodavatel
| přístroj musí být zdravotnickým prostředkem in vitro dle směrnice „Directive 98/79/EC on in vitro diagnostic medical devices“ dokument/ dokumenty prokazující, že přístroj je zdravotnickým prostředkem in vitro dle směrnice „Directive 98/79/EC on in vitro diagnostic medical devices“ předloží účastník v rámci technické specifikace |  | ANO účastník prostou kopii tohoto dokumentu doloží v rámci technické specifikace | vyplní dodavatel - účastník uvede, a prostou kopii dokumentů prokazujících tyto skutečnosti doloží v rámci technické specifikace
| Výkonný zdroj světla |  | LED, výkon ekvivalentním min.100 W halogenové žárovky s životností minimálně 50 000 hodin pro vyloučení všech pochybností zadavatele stanovuje, že tento požadavek není možné splnit tak, že dodavatel nabídne více zdrojů osvětlení v rámci nabídky - tento parametr musí být splněn jedním kusem zdroje světla | vyplní dodavatel - uvede bližsí popis, konkrétní údaje/ hodnoty
| Automatická změna intenzity osvětlení v závislosti na zvoleném zvětšení objektivu |  | ANO | vyplní dodavatel
| Přímý mikroskop s optikou korigovanou na nekonečno a s parfokální vzdáleností objektivů 45 mm |  | ANO | vyplní dodavatel
| Tubus trinokulárnmí s přepínacím táhlem s hranoly pro 3 dělení obrazu (vše okuláry / okuláry a kamera současně / vše pro kameru) |  | ANO | vyplní dodavatel
| V poloze tubusu 100 % pro kameru musí být obraz přenášený z tubusové čočky na kameru přímo bez pomocných hranolů nebo zrcadel |  | ANO | vyplní dodavatel
| Okuláry s gumovými očnicemi se zvětšením 10× |  | ANO | vyplní dodavatel
| nastavitelný oční rozestup |  | minimálně v rozsahu 50-75 mm | vyplní dodavatel - uvede bližsí popis, konkrétní údaje/ hodnoty
| možnost dioptrické korekce obou okulárů |  | ANO, minimálně v rozsahu -5 až +5 dioptrií | vyplní dodavatel - uvede bližsí popis, konkrétní údaje/ hodnoty
| Kódovaný revolverový nosič |  | pro minimálně 5 objektivů | vyplní dodavatel - uvede bližsí popis, konkrétní údaje/ hodnoty
| Koehlerové osvětlení (zdroj na zadní straně stativu), irisová polní clona zabudovaná ve stativu a irisová aperturní clona v kondenzoru |  | ANO | vyplní dodavatel
| Mechanický skenovací stolek s ochrannou keramickou povrchovou vrstvou a držákem preparátů s možností umístění jednoho nebo dvou sklíček současně a odečtem souřadnic |  | ANO | vyplní dodavatel
| Snadno nastavitelná aretaci makroposuvu přímo na stativu pro zabránění nežádoucího kontaktu preparátu s objektivem a pro rychlý návrat do roviny ostrosti preparátu pro práci s imerzním objektivem |  | ANO | vyplní dodavatel
| Nezávislé makro a mikro ostření |  | ANO | vyplní dodavatel
| Ostření zdvihem stolku |  | ANO | vyplní dodavatel
| stupnice jemného ostření |  | po kroku maximálně 1µm | vyplní dodavatel - uvede bližsí popis, konkrétní údaje/ hodnoty
| zdvih hrubého ostření |  | minimálně 9 mm na 1 otáčku | vyplní dodavatel - uvede bližsí popis, konkrétní údaje/ hodnoty
| dvih jemného ostřeníz |  | maximálně 100 μm na 1 otáčku šroubu | vyplní dodavatel - uvede bližsí popis, konkrétní údaje/ hodnoty
| Kondenzor pro zástin (tmavé pole, darkfield) |  | ANO, imerzní s numerickou aperturou 1.2-1.4, olejový pro objektivy v rozsahu zvětšení až do 100× imerze | vyplní dodavatel - uvede bližsí popis, konkrétní údaje/ hodnoty
Objektivy:
| plan achromatický objektiv se zvětšením 20×, suchý |  | ANO, numerická apertura min. 0.4 pracovní vzdálenost 1,2 mm nebo větší | vyplní dodavatel - uvede bližsí popis, konkrétní údaje/ hodnoty
| plan achromatický objektiv se zvětšením 40×, suchý, |  | ANO, numerická apertura min. 0.65 pracovní vzdálenost 0.6 mm nebo větší | vyplní dodavatel - uvede bližsí popis, konkrétní údaje/ hodnoty
| plan semi apochromatický (fluoritový) objektiv se zvětšením 100×, imerzní, s clonkou, pracovní vzdálenost 0.2 mm nebo větší, objektiv musí být pro zorné pole min. FN 26, |  | ANO, numerická apertura v rozsahu min. 0.6-1.30 | vyplní dodavatel - uvede bližsí popis, konkrétní údaje/ hodnoty
| Položka č. 2b Monochromatická digitální kamera pro mikroskop ze zástinovým kondenzorem |  |  | Model - typové/výrobní označení | Výrobce
|  |  |  | vyplní dodavatel | vyplní dodavatel
| Počet kusů: 1 ks |  |  | Účastníkem nabízená hodnota
| Monochromatická digitální kamera pro mikroskop ze zástinovým kondenzorem |  | ANO | vyplní dodavatel
| vysoká kvalita živého obrazu při prohlížení preparátu a sledování pohybujících se objektů v obraze s ohledem na snímkovou frekvenci |  | ANO | vyplní dodavatel
| rozlišení snímků |  | minimálně 6 Mpxl | vyplní dodavatel
| CMOS technologie |  | ANO | vyplní dodavatel
| pasivní chlazení |  | ANO | vyplní dodavatel
| snímková frekvence živého obrazu |  | ANO, minimum: 50 fps pro FullHD | vyplní dodavatel - uvede bližsí popis, konkrétní údaje/ hodnoty
| Expoziční časy |  | minimálně v rozsahu 15 µs– 20 s | vyplní dodavatel - uvede bližsí popis, konkrétní údaje/ hodnoty
| USB3,1 gen 1 , napájení přímo z PC – pripojeni k mikroskopu pouze jedním kabelem |  | ANO | vyplní dodavatel
| široké zorné pole FN25 s adaptérem 1x |  | ANO | vyplní dodavatel
| vhodná i pro metody s nižší intenzitou světla |  | minimálně pro: - polarizace - fázový kontrast - zástin - fluorescence | vyplní dodavatel - uvede bližsí popis, konkrétní údaje/ hodnoty
| možnost sdílení obrazu po síti |  | ANO | vyplní dodavatel
| Položka č. 2c Pracovní PC stanice včetně softwaru pro zpracování a analýzu obrazu |  |  | Model - typové/výrobní označení | Výrobce
|  |  |  | vyplní dodavatel | vyplní dodavatel
| Počet kusů: 1 ks |  |  | Účastníkem nabízená hodnota
| Samostatná Pracovní PC stanice |  | ANO | vyplní dodavatel
|  | USB port | ano, minimálně 3x USB Port | vyplní dodavatel - uvede bližsí popis, konkrétní údaje/ hodnoty
|  | Procesor | pouze Informativní charakter - dodavatel je povinen vyplnit bližší informace | vyplní dodavatel - uvede bližsí popis, konkrétní údaje/ hodnoty
|  | Operační paměť | 8GB DDR4 | vyplní dodavatel - uvede bližsí popis, konkrétní údaje/ hodnoty
|  | Datový disk | minimálně 256 GB | vyplní dodavatel - uvede bližsí popis, konkrétní údaje/ hodnoty
|  | Grafická karta | pouze Informativní charakter - dodavatel je povinen vyplnit bližší informace | vyplní dodavatel - uvede bližsí popis, konkrétní údaje/ hodnoty
|  | Operační systém | Win 10 Pro CZ 64 bit | vyplní dodavatel - uvede bližsí popis, konkrétní údaje/ hodnoty
|  | Bezdrátová klávesnice, bezdrátová optická myš | ANO | vyplní dodavatel
softwar pro zpracování a analýzu obrazu
|  | Součástí Pracovní PC stanice (Zboží - přístroje) bude tento software pro zpracování a analýzu obrazu | ANO, účastník uvede přesný název softwaru | vyplní dodavatel - uvede: - přesný název/označení SW - bližsí popis, konkrétní údaje/ hodnoty
|  | kompletní a intuitivní řízení kamery při všech modech snímání | ANO | vyplní dodavatel
|  | Nahrávání videa | ANO | vyplní dodavatel
|  | možnost ukládání a archivací snímků pro analýzu, grafické a tabulkové vyhodnocení obrazu. | ANO | vyplní dodavatel
|  | manuální detekce a počítání objektů v obraze , registrace objektů a manuální klasifikace do tříd | ANO | vyplní dodavatel
|  | možnost měření délek, úhlů, čtverců, kruhů, elips a polygonů, čar a křivek. | ANO | vyplní dodavatel
|  | možnost tvorby „workflow“ uživatelsky opakujících se procesů | ANO | vyplní dodavatel
|  | funkce HDR rozšíření dynamického rozsahu kamery | ANO | vyplní dodavatel
|  | filtry pro optimalizaci kontrastu, inverzi obrazu, nastavení intenzity a RGB, možnosti vkládání poznámek a textu, tvarů do obrázku, možnosti aritmetických operací ke kalibraci intenzity jednotlivých kanálů, nastavení dynamických markerů během časosběrného snímání, redukci šumu, modelaci 3D obrazu a pokročilé filtry pro detekci hran. | ANO | vyplní dodavatel
|  | možnost interaktivního měření v živém obraze bez nutnosti sejmutí obrazu | ANO | vyplní dodavatel
|  | možnost interaktivního měření v živém obraze bez nutnosti sejmutí obrazu. | ANO | vyplní dodavatel
|  | možnost snímání dat z mikroskopu a jeho řízení | ANO | vyplní dodavatel
|  | možnost doplnění o modul pro automatickou analýzu obrazu | ANO | vyplní dodavatel
|  | moznost doplnění o modul Deep learning AI metod hlubokého učení a umělé inteligence Modulární systém – možnost dokoupit v budoucnu moduly pro automatickou analýzu | ANO | vyplní dodavatel
|  | Software musí být plně kompatibilní (shodný) se softwarem pro mikroskop se zástinovým imerzním kondenzoremmikroskop v zástinu – v rámci komplexní analýzy budou zpracovávány snímky z obou mikroskopů, proto je nezbytná kompatibilita snímacích zařízení s jediným/ stejným softwarem, aby bylo možné tyto snímky centrálně a komplexně zpracovat při použití stejného rozhraní a případně i nástrojů a byl tak vytvořen komplexní výstup, za kterým je souprava těchto mikroskopů primárně pořizována. Kromě funkční analýzy snímků z obou mikroskopů pomocí stejného softwaru, obsluha obou mikroskopů v stejném ovládacím rozhraní ulehčí a zefektivní práci jak vědeckého, tak technického personálu. | ANO | vyplní dodavatel
|  | garance funkčnosti softwaru a systému jako celku (zachování jeho vlastností a stability) bez nutnosti placeného upgrade softwaru minimálně po dobu živostnosti přístroje, minimálně po dobu uvedenou v čl. 7.2 Kupní smlouvy | ANO | vyplní dodavatel
| Položka č. 2d Monitor |  |  | Model - typové/výrobní označení | Výrobce
|  |  |  | vyplní dodavatel | vyplní dodavatel
| Počet kusů: 1 ks |  |  | Účastníkem nabízená hodnota
|  | Plně kompatibilní s dodávaným PC | ANO | vyplní dodavatel
|  | LED monitor | ANO, případně srovnatelná nebo lepší technologie | vyplní dodavatel - uvede bližsí popis, konkrétní údaje/ hodnoty
|  | Rozlišení: | minimálně 1920x1080 | vyplní dodavatel - uvede bližsí popis, konkrétní údaje/ hodnoty
|  | Úhlopříčka: | minimálně 24" (palců) | vyplní dodavatel - uvede bližsí popis, konkrétní údaje/ hodnoty
|  | Formát | 16:9 nebo 16:10 | vyplní dodavatel - uvede bližsí popis, konkrétní údaje/ hodnoty
takto označené buňky vyplní účastník v rámci zpracování své nabídky