## Příloha č. 1 Smlouvy
Technické podmínky a Technická specifikace nabízeného plnění |  |  | Příloha č. 1 Kupní smlouvy
Hypoxické inkubátory pro Biologický ústav LF MU
TECHNICKÉ PODMÍNKY technická specifikace stanovená zadavatelem |  |  | TECHNICKÁ SPECIFIKACE NABÍZENÉHO PLNĚNÍ technická specifikace nabízená účastníkem
Popis parametru (Nabídka účastníka musí splňovat všechny níže uvedené požadavky a parametry specifikace. U parametrů vymezených minimální nebo maximální úrovní nebo rozmezím hodnot, musí nabídka účastníka vyhovět alespoň stanovené požadované úrovni.) |  | Zadavatelem požadovaná hodnota | Pokud je zadavatelem po účastníkovi vyžadováno pouze uvedení, zda je příslušný požadovaný parametr splněn, pak účastník uvede ANO, že parametr splňuje) Pokud je zadavatelem u technického parametru požadován bližší popis nebo určení specifikace, pak je účastník povinen uvést bližší popis, výčet vlastností, konkrétní údaj nebo rozmezí hodnot jím nabízeného zboží
Z údajů uvedených účastníkem musí být zřejmé, že uchazečem nabízené zboží splňuje minimální technické požadavky stanovené zadavatelem - uchazeč uvede splnění požadovaného parametru ověřitelným způsobem, např. uvedením konkrétních hodnot, případně konkrétním odkazem na technické listy, výkresy apod.)
Obecné požadavky zadavatele na hypoxické inkubátory jako celek: Jedná se o přístrojovou sestavu, která je tvořena 2 kusy hypoxických inkubátorů, které budou umístěny nad sebe. Sestava je doplněná o stojan s kolečky.
Sestava přístrojů je tvořena těmito vzájemně propojenými a plně kompatibilními částmi: 1) Hypoxický inkubátor s integrovanými přepínači lahví 2) Hypoxický inkubátor 3) Pojízdný stojan
Hypoxické inkubátory |  |  | Model - typové/výrobní označení | Výrobce
|  |  | vyplní dodavatel | vyplní dodavatel
Počet kusů: 2 ks |  |  | Účastníkem nabízená hodnota
inkubátory s řízenou atmosférou CO2 a O2 |  | ANO | vyplní dodavatel
CO2 koncentrace |  | minimálně v rozsahu 1-20%, regulace s přesností nejméně ±0,1%, | vyplní dodavatel - uvede bližsí popis, konkrétní údaje/ hodnoty
O2 |  | minimálně v rozsah 1-21%, regulace s přesností nejméně ±0,1% | vyplní dodavatel - uvede bližsí popis, konkrétní údaje/ hodnoty
regulační rozsah teplot |  | minimálně v rozsahu +3 °C od okolní teploty až + 55 °C, přesnost regulace minimálně ± 0,1 °C, homogenita teploty alespoň ±0,3°C, nastavitelný alarm, | vyplní dodavatel - uvede bližsí popis, konkrétní údaje/ hodnoty
vlhkost vnitřní atmosféry |  | minimálně 90% | vyplní dodavatel - uvede bližsí popis, konkrétní údaje/ hodnoty
vnitřní objem |  | minimálně 160 litrů | vyplní dodavatel - uvede bližsí popis, konkrétní údaje/ hodnoty
Hlučnost |  | maximálně 50 dBA | vyplní dodavatel - uvede bližsí popis, konkrétní údaje/ hodnoty
hmotnost |  | maximálně 100 kg | vyplní dodavatel - uvede bližsí popis, konkrétní údaje/ hodnoty
vnitřní komora a police z nerezu |  | ANO, součástí dodávky minimálně 2 police | vyplní dodavatel - uvede bližsí popis, konkrétní údaje/ hodnoty
kontinuální HEPA filtrace vnitřní atmosféry, filtrace na úroveň tř. čistosti A dle GMP a ISO5 dle dosažení třídy ISO 5 |  | ANO | vyplní dodavatel
rychlé obnovení parametrů teploty, koncentrace plynů, třídy čistoty ISO 5 |  | ANO | vyplní dodavatel
jednosměrné vnitřní proudění s recirkulací celého vnitřního objemu |  | ANO, alespoň 20krát za hodinu | vyplní dodavatel - uvede bližsí popis, konkrétní údaje/ hodnoty
snadno výměnný filtr HEPA, alarm životnosti filtru, mikrobiologický filtr 0,22 µm na vstupu plynů |  | ANO, mikrobiologický filtr 0,22 µm | vyplní dodavatel - uvede bližsí popis, konkrétní údaje/ hodnoty
horkovzdušná sterilizace s automatickým režimem celého cyklu s možností dekontaminace všech vnitřních komponent a sterilizace mikroorganizmů |  | ANO, účinnost sterilizace nejméně log 6 | vyplní dodavatel - uvede bližsí popis, konkrétní údaje/ hodnoty
grafický ovládací displej, digitální regulace nastavení, zobrazení a alarm zakladných parametrů |  | zobrazení a alarm minimálně těchto parametrů - teplota -vlhkost -koncentrace CO2 a O2 - integrovaný GSM modul pro zasílání alarmů | vyplní dodavatel - uvede bližsí popis, konkrétní údaje/ hodnoty
port pro externí měření atmosféry přístupný na přední straně bez nutnosti otevření inkubátoru |  | ANO | vyplní dodavatel
uzavíratelný prostup pro kabeláž nebo kontinuální vzorkování |  | ANO, prostup o průměru alespoň 40 mm. | vyplní dodavatel - uvede bližsí popis, konkrétní údaje/ hodnoty
otevírání vnějších dveří doleva (panty nalevo) s možností záměny levé/pravé otevíraní dveří |  | ANO | vyplní dodavatel
možnost instalace dvou boxů na sebe |  | ANO | vyplní dodavatel
spojovací díl pro postavení inkubátoru na sebe, je-li takový díl potřeba je součástí dodávky |  | ANO | vyplní dodavatel
Interier inkubátoru tvořen systémem kultivačních komůrek: |  | ANO, 6 kultivačních komůrek | vyplní dodavatel - uvede bližsí popis, konkrétní údaje/ hodnoty
vnitřní dělení na oddíly pomocí hermeticky těsných skleněných dveří |  | ANO, 6 oddílů a 6ti dílné hermeticky těsné dveře | vyplní dodavatel - uvede bližsí popis, konkrétní údaje/ hodnoty
každý z oddílů musí být osazen uzavřenou kultivační komůrkou |  | ANO | vyplní dodavatel
kultivační komůrka musí být osazena výměnným filtrem |  | ANO, s porezitou 0,2µm | vyplní dodavatel - uvede bližsí popis, konkrétní údaje/ hodnoty
kultivační komůrka musí být autoklávovatelná |  | ANO | vyplní dodavatel
kultivační komůrka musí mít výsuvnou poličku a přední dvířka se hermetickým těsněním |  | ANO | vyplní dodavatel
uzavřenou kultivační komůrku musí být možné z inkubátoru vyjmout pro bezpečný transport uložených vzorků |  | ANO | vyplní dodavatel
konstrukční uspořádání musí zajistit shodné kultivační podmínky v kultivační komůrce jako v ostatním prostoru inkubátoru |  | ANO | vyplní dodavatel
při otevření inkubátoru na 30 s musí být v zavřené kultivační komůrce zajištěny stabilní podmínky beze změny |  | ANO | vyplní dodavatel - uvede bližsí popis, konkrétní údaje/ hodnoty
vnější rozměry |  | jednotlivé rozměry maximálně šířka 650 mm, výška 950 mm, hloubka 800 mm | vyplní dodavatel - uvede bližsí popis, konkrétní údaje/ hodnoty
Požadavky na plnění vztahující se k sestavě jako k celku
součástí sestavy inkubátorů bude pojízdný stojan, vybavený kolečky s aretací |  | ANO, o výšce z rozmezí 700 až 800 mm | vyplní dodavatel - uvede bližsí popis, konkrétní údaje/ hodnoty
hypoxické inkubátory budou umístěny na stojanu nad sebou |  | ANO | vyplní dodavatel
jeden z inkubátorů bude obsahovat navíc vnitřní trojdílné skleněné hermeticky uzavíratelné dveře zaměnitelné za 6-ti dílné |  | ANO | vyplní dodavatel
jeden z inkubátorů bude osazen integrovanými přepínači láhví CO2 a N2 , umožňující připojení dvou láhví CO2 a dvou láhví N2 a zajištují přepnutí láhve na plnou při vyprázdnění první |  | ANO | vyplní dodavatel
vstupy pro plyny druhého inkubátoru budou napojeny na první a oba inkubátory budou využívat shodný zdroj plynů |  | ANO | vyplní dodavatel
takto označené buňky vyplní účastník v rámci zpracování své nabídky