## Hromosvod
RZV 2. etapa |  |  |  |  | Výkaz výměr
D 102 – 11 HROMOSVOD
P.Č. | Název položky | MJ | množství | Cena Kč bez DPH / MJ | Cena celkem Kč bez DPH
Díl 1 | 1. Hromosvod(Montáž musí být provedena dle ČSN.. V ceně montáže je zahrnut i podružný materiál, spojky, pomocné stavební práce a kompletační činnost, včetně součinnosti s ostatními profesemi. )
101. | neobsazeno | m | 0 |  | 0
102. | Natvarování a montáž nadzemní části propoje svodu s uzemňovací soustavou. V rámci 1.Etapy ponechán vývod kulatiny FeZn 10 1,5m nad terén | ks | 9 |  | 0
103. | SVODOVÝ DRÁT PRO TZV. ″SKRYTÉ SVODY″ MATERIAL ALMGSI Ø 8mm S PLASTOVOU IZOLACÍ | m | 50 |  | 0
104. | JÍMACÍ SOUSTAVA AlMgSi 8mm PROVEDENÁ JAKO HŘEBENOVÁ , ULOŽENÁ NA PODPĚRÁCH PRO PLECHOVOU STŘECHU | m | 50 |  | 0
105. | JÍMACÍ SOUSTAVA AlMgSi 8mm ULOŽENÁ NA PODPĚRÁCH PRO PLECHOVÉ ATIKY, NEBO PLOCHÉ STŘECHY. | m | 50 |  | 0
106. | POMOCNÝ JÍMAČ ALMGSI 8MM, PRO POTRUBÍ VÝUSTKY A KOMÍNY, UCHYCENO NA IZOLAČNÍCH TYČÍCH | ks | 3 |  | 0
107. | ZKUŠEBNÍ SVORKA V KRABICI CCA 1,5M NAD TERÉNEM | ks | 5 |  | 0
108. | OZNAČENÍ SVODU | ks | 5 |  | 0
109. | SVORKA KŘÍŽOVÁ PRO AlMgSi | ks | 11 |  | 0
109. | SVORKA PRO PŘIPOJENÍ OKAPŮ PRO AlMgSi | ks | 10 |  | 0
110. | ZEMNÍ SVORKA PÁSKA DRÁT, V ZEMI SVORKY ZDVOJOVAT | ks | 18 |  | 0
109. | SVORKA PŘIPOJOVACÍ | ks | 5 |  | 0
109. | SVORKA UNIVERZÁLNÍ | ks | 20 |  | 0
Celkem za hromosvod |  |  |  |  | 0
Díl 2 | Ostatní
201. | Výchozí revize | h | 10 |  | 0
202. | Ostatní nepředvídalené práce | h | 20 |  | 0
203. | Demontáže včetně ekologické likvidace odpadu | h | 50 |  | 0
204. | Sekání drážek, kapes a průvlaků | h | 16 |  | 0
205. | Funkční zkoušky, zaškolení obsluhy | h | 8 |  | 0
206. | Kompletační činnost – inženýrská činnost dodavatelská | h | 10 |  | 0
Celkem za ostatní |  |  |  |  | 0
HROMOSVOD CELKEM |  |  |  |  | 0
KOMPONENTY OSAZOVANÉ VIDITELNĚ PODLÉHAJÍ Z HLEDISKA DESIGNU SCHVÁLENÍ ZPRACOVATELEM ARCHITEKTONICKÉHO ŘEŠENÍ STAVBY, INVESTOREM A PROCESU VZORKOVÁNÍ MATERIÁLŮ.