## Technicke_podminky_DATOVY
Příloha č. 1 - Technické podmínky (2ks datový server)
Typové označení přístroje
Vyplní dodavatel
Základní požadavky zadavatele
Je požadována dodávka 2ks identických datových serverů pro ukládání neurovědních dat. Servery budou využity pro potřeby Laboratoře multimodálního a funkčního zobrazovnání v rámci OP VVV projektu Modernizace národní infrastruktury pro biologické a medicínské zobrazování Czech-BioImaging (CZ.02.1.01/0.0/0.0/18_046/0016045). Níže uvedené parametry se týkají každého jednotlivého serveru.
Požadované technické a funkční vlastnosti (Nabídky uchazečů musí splňovat všechny níže uvedené parametry. U hodnocených parametrů musí nabídka vyhovět alespoň stanovené požadované úrovni) | Minimální požadovaná hodnota | Nabídka uchazeče (Uchazeč uvede ANO/NE. V případě, že je v technické specifikaci uvedena mezní hodnota rozměru nebo výkonu, je nutno uvést konkrétní hodnotu, které jím nabízené věci dosahují. Má se za to, že pokud uchazeč neuvede některou požadovanou hodnotu, jím nabízené věci dosahují minimální hodnoty uvedené zadavatelem ve sloupci "minimální požadovaná hodnota". Uchazeč níže uvedené hodnoty garantuje.) | Typové označení modelu
Architektura
| Server musí být schopen provozu v operačním systému Linux (alespoň verze Debian 10). Ovladače všech součástí systému musí být dostupné ve zdrojovém kódu nebo distribuované výrobcem pro Linux ve verzi Debian. | Vyplní dodavatel
| Dodání na místo včetně instalace a zapojení (Kamenice 5, Brno, budova E35, místnost 2S027) | Vyplní dodavatel
| Délka záruky na celou sestavu min. 36 měsíců, záruka typ NBD OnSite s opravou max. do 2 týdnů. Na specifické komponenty je požadována delší záruka - viz. specifikace přímo u těchto komponent | Vyplní dodavatel
| Nabízený procesor i další komponenty (motherboard, BIOS) musí podporovat virtualizaci, včetně virtualizace I/O (Intel VT-d nebo AMD AMD-Vi). | Vyplní dodavatel
| Dodavatel potvrzuje že kompletní sestava prošla základním zahořením | Vyplní dodavatel
CPU |  |  | Vyplní dodavatel
| Celkem min. 16 fyzických jader | Vyplní dodavatel
| Základní frekvence tzv. Base Clock min. 3GHz | Vyplní dodavatel
| Podpora hyper-threading | Vyplní dodavatel
| Podpora technologie zabezpečené virtualizace Intel TDX nebo AMD SEV-SNP | Vyplní dodavatel
| Celková hodnota SPECrate2017 ve variantě FP, rate, baseline minimálně 175 | Vyplní dodavatel
| Celková hodnota SPECrate2017 ve variantě INT, rate, baseline minimálně 150 | Vyplní dodavatel
Základní deska |  |  | Vyplní dodavatel
| Podpora DDR4-3200MHz (nebo rychlejší) ECC Registered | Vyplní dodavatel
| Možnost připojit zároveň 2x SATA a 2x U.2 NVMe disk přímo na základní desku, v případě U.2 konektivita min. x4 PCIe 3.0 (nebo vyšší) | Vyplní dodavatel
| Integrovaná grafická karta | Vyplní dodavatel
| Integrované IPMI 2.0 s dedikovanou LAN a podporou KVM-over-LAN | Vyplní dodavatel
| Podpora rozhraní PCIe 4.0 | Vyplní dodavatel
| "Power on mode control" pro obnovení běhu po ztrátě napájení | Vyplní dodavatel
Síťový adaptér |  |  | Vyplní dodavatel
| Min. 2x 10Gb/s Ethernet | Vyplní dodavatel
| Rozhraní min. x8 PCIe 3.0 (nebo vyšší) | Vyplní dodavatel
| Podpora standardu SFP+ LR | Vyplní dodavatel
| Včetně optického kabelu a 2ks transceiveru typu SFP+ LR pro připojení do stávající síťové infrastruktury, požadavek na plnou kompatibilitu se switchem Juniper QFX-5100-48S. Přesná délka optického kabelu bude specifikována při instalaci na místě, maximální délka je 30m (uvedeno pro srování cenových nabídek). | Vyplní dodavatel
Disky pro OS |  |  | Vyplní dodavatel
| 2 ks 2,5" SSD o kapacitě alepoň 480GB* pro instalaci OS v zapojení RAID 1 | Vyplní dodavatel
| Min. IOPS 90tis čtení / 40tis zápis | Vyplní dodavatel
| Hodnota DWPD ≥ 3 | Vyplní dodavatel
| Záruka min. 5 let | Vyplní dodavatel
| Disky musí být v umístěny mimo čelní pozice serveru (tedy uvnitř nebo zezadu) | Vyplní dodavatel
| Rozhraní SATA/SAS | Vyplní dodavatel
Disky pro datovou cache |  |  | Vyplní dodavatel
| 1 ks NVMe SSD o kapacitě alepoň 6,4TB* | Vyplní dodavatel
| Min. IOPS 600tis čtení / 190tis zápis | Vyplní dodavatel
| Hodnota DWPD ≥ 3 | Vyplní dodavatel
| Disk musí být v umístěn mimo čelní pozice serveru (tedy uvnitř nebo zezadu) | Vyplní dodavatel
| Min. x4 PCIe 3.0 (nebo vyšší) | Vyplní dodavatel
| Záruka min. 5 let | Vyplní dodavatel
Disky pro data |  |  | Vyplní dodavatel
| 3,5" HDD identického typu/modelu o celkové kapacitě min. 128TB* | Vyplní dodavatel
| Minimální kapacita každého jednoho disku 16TB* | Vyplní dodavatel
| Min. 7200 otáček/min | Vyplní dodavatel
| Disky určené pro trvalý provoz 24/7 | Vyplní dodavatel
| Min. 512 MB cache | Vyplní dodavatel
| Rozhraní SAS | Vyplní dodavatel
| Všechny HDD umístěné v hot-swap pozicích přístupných z čelní strany serveru | Vyplní dodavatel
| Záruka min. 5 let | Vyplní dodavatel
| Hodnota MTBF min. 2,5M hodin | Vyplní dodavatel
Operační paměť |  |  | Vyplní dodavatel
| Min. 256GB | Vyplní dodavatel
| DDR4-3200MHz nebo rychlejší, typ ECC Registered | Vyplní dodavatel
Skřín serveru a napájecí zdroj |  |  | Vyplní dodavatel
| Skříň v provedení typu "rack" pro instalaci do standardní 19" skříně vč. kolejnic, max. výška 3U | Vyplní dodavatel
| 2 plně redundantní napájecí zdroje, výkon dostatečný pro osazení všech diskových pozic (minimálně však 900W na jeden zdroj), účinnost min. 80 PLUS Platinum | Vyplní dodavatel
| Na čelní straně serveru min. 16x hot-swap pozice pro 3,5" SAS/SATA disky s přímým připojením do HW JBOD/RAID karty (bez expandéru) | Vyplní dodavatel
| Hot-swap přívodní i odvodní ventilátory | Vyplní dodavatel
JBOD/RAID systém |  |  | Vyplní dodavatel
| HW JBOD/RAID karta min. x8 PCIe 4.0 | Vyplní dodavatel
| Podpora min. 16x 12Gb/s SAS portů pro přímé připojení disků (bez expandéru) | Vyplní dodavatel
*Poznámka ke kapacitě disků: Je uvažována obchodní kapacita (uváděná v datových listech výrobců) v desítkové soustavě (1TB = 1 000 000 000 000 Bytes)
Prodávající (uchazeč) prohlašuje, že dodávka bude vyhovovat všem výše uvedeným požadavkům Kupujícího (zadavatele). Pokud by se v průběhu přípravy a realizace dodávky ukázalo, že ke splnění požadavků Kupujícího dle této přílohy je nezbytné dodání dalších zařízení, součástí či příslušenství nebo provedení dalších služeb či prací, zavazuje se Prodávající dodat tato zařízení a provést tyto práce či služby jako součást plnění dodávky dle smlouvy bez zvýšení Kupní ceny (zmíněné dodávky, práce či služby nebudou mít charakter vícedodávek či víceprací).

## Technicke_podminky_VYPOCETNI
Příloha č. 2 - Technické podmínky (2ks výpočetní server)
Typové označení přístroje
Vyplní dodavatel
Základní požadavky zadavatele
Je požadována dodávka 2ks identických výpočetních serverů pro pokročilé zpracování neurovědních dat. Servery budou využity pro potřeby Laboratoře multimodálního a funkčního zobrazovnání v rámci OP VVV projektu Modernizace národní infrastruktury pro biologické a medicínské zobrazování Czech-BioImaging (CZ.02.1.01/0.0/0.0/18_046/0016045). Níže uvedené parametry se týkají každého jednotlivého serveru.
Požadované technické a funkční vlastnosti (Nabídky uchazečů musí splňovat všechny níže uvedené parametry. U hodnocených parametrů musí nabídka vyhovět alespoň stanovené požadované úrovni) | Minimální požadovaná hodnota | Nabídka uchazeče (Uchazeč uvede ANO/NE. V případě, že je v technické specifikaci uvedena mezní hodnota rozměru nebo výkonu, je nutno uvést konkrétní hodnotu, které jím nabízené věci dosahují. Má se za to, že pokud uchazeč neuvede některou požadovanou hodnotu, jím nabízené věci dosahují minimální hodnoty uvedené zadavatelem ve sloupci "minimální požadovaná hodnota". Uchazeč níže uvedené hodnoty garantuje.) | Typové označení modelu
Architektura
| Server musí být schopen provozu v operačním systému Linux (alespoň verze Debian 10). Ovladače všech součástí systému musí být dostupné ve zdrojovém kódu nebo distribuované výrobcem pro Linux ve verzi Debian. | Vyplní dodavatel
| Dodání na místo včetně instalace a zapojení (Kamenice 5, Brno, budova E35, místnost 2S027) | Vyplní dodavatel
| Délka záruky na celou sestavu min. 36 měsíců, záruka typ NBD OnSite s opravou max. do 2 týdnů. Na specifické komponenty je požadována delší záruka - viz. specfikace přímo u těchto komponent | Vyplní dodavatel
| Nabízený procesor i další komponenty (motherboard, BIOS) musí podporovat virtualizaci, včetně virtualizace I/O (Intel VT-d nebo AMD AMD-Vi). | Vyplní dodavatel
| Dodavatel potvrzuje že kompletní sestava prošla základním zahořením | Vyplní dodavatel
CPU |  |  | Vyplní dodavatel
| 2P (dvouprocesorový) systém s celkem min. 128 fyzickými jádry | Vyplní dodavatel
| Podpora hyper-threading | Vyplní dodavatel
| Podpora technologie zabezpečené virtualizace Intel TDX nebo AMD SEV-SNP | Vyplní dodavatel
| Celková hodnota SPECrate2017 ve variantě FP, rate, baseline minimálně 570 | Vyplní dodavatel
| Celková hodnota SPECrate2017 ve variantě INT, rate, baseline minimálně 700 | Vyplní dodavatel
Základní deska |  |  | Vyplní dodavatel
| Podpora DDR4-3200MHz (nebo rychlejší) ECC Registered | Vyplní dodavatel
| Možnost připojit zároveň 2x SATA a 2x U.2 NVMe disk přímo na základní desku, v případě U.2 konektivita min. x4 PCIe 3.0 (nebo vyšší) | Vyplní dodavatel
| Integrovaná grafická karta | Vyplní dodavatel
| Integrované IPMI 2.0 s dedikovanou LAN a podporou KVM-over-LAN | Vyplní dodavatel
| Podpora rozhraní PCIe 4.0 | Vyplní dodavatel
| "Power on mode control" pro obnovení běhu po ztrátě napájení | Vyplní dodavatel
Síťový adaptér |  |  | Vyplní dodavatel
| Min. 2x 10Gb/s Ethernet | Vyplní dodavatel
| Rozhraní min. x8 PCIe 3.0 (nebo vyšší) | Vyplní dodavatel
| Podpora standardu SFP+ LR | Vyplní dodavatel
| Včetně optického kabelu a 2ks transceiveru typu SFP+ LR pro připojení do stávající síťové infrastruktury, požadavek na plnou kompatibilitu se switchem Juniper QFX-5100-48S. Přesná délka optického kabelu bude specifikována při instalaci na místě, maximální délka je 30m (uvedeno pro srování cenových nabídek). | Vyplní dodavatel
Disky pro OS |  |  | Vyplní dodavatel
| 2 ks 2,5" SSD o kapacitě alepoň 480GB* pro instalaci OS v zapojení RAID 1 | Vyplní dodavatel
| Min. IOPS 90tis čtení / 40tis zápis | Vyplní dodavatel
| Hodnota DWPD ≥ 3 | Vyplní dodavatel
| Záruka min. 5 let | Vyplní dodavatel
| Všechny HDD umístěné v hot-swap pozicích | Vyplní dodavatel
| Rozhraní SATA/SAS | Vyplní dodavatel
Disky pro datovou cache |  |  | Vyplní dodavatel
| 2 ks NVMe SSD o kapacitě alepoň 1,6TB* | Vyplní dodavatel
| Min. IOPS 600tis čtení / 190tis zápis | Vyplní dodavatel
| Hodnota DWPD ≥ 3 | Vyplní dodavatel
| Všechny HDD umístěné v hot-swap pozicích | Vyplní dodavatel
| Min. x4 PCIe 3.0 (nebo vyšší) | Vyplní dodavatel
| Záruka min. 5 let | Vyplní dodavatel
Operační paměť |  |  | Vyplní dodavatel
| Min. 1TB | Vyplní dodavatel
| DDR4-3200MHz nebo rychlejší, typ ECC Registered | Vyplní dodavatel
Skřín serveru a napájecí zdroj |  |  | Vyplní dodavatel
| Skříň v provedení typu "rack" pro instalaci do standardní 19" skříně vč. kolejnic, max. výška 1U | Vyplní dodavatel
| 2 plně redundantní napájecí zdroje, výkon dostatečný pro osazení všech diskových pozic (minimálně však 1100W na jeden zdroj), účinnost min. 80 PLUS Platinum | Vyplní dodavatel
| Na čelní straně serveru min. 4x hot-swap pozice pro 2,5" NVMe/SAS/SATA disky | Vyplní dodavatel
*Poznámka ke kapacitě disků: Je uvažována obchodní kapacita (uváděná v datových listech výrobců) v desítkové soustavě (1TB = 1 000 000 000 000 Bytes)
Prodávající (uchazeč) prohlašuje, že dodávka bude vyhovovat všem výše uvedeným požadavkům Kupujícího (zadavatele). Pokud by se v průběhu přípravy a realizace dodávky ukázalo, že ke splnění požadavků Kupujícího dle této přílohy je nezbytné dodání dalších zařízení, součástí či příslušenství nebo provedení dalších služeb či prací, zavazuje se Prodávající dodat tato zařízení a provést tyto práce či služby jako součást plnění dodávky dle smlouvy bez zvýšení Kupní ceny (zmíněné dodávky, práce či služby nebudou mít charakter vícedodávek či víceprací).

## Technicke_podminkyVYPOCETNI_GPU
Příloha č. 3 - Technické podmínky (1ks výpočetní server pro osazení GPU)
Typové označení přístroje
Vyplní dodavatel
Základní požadavky zadavatele
Je požadována dodávka 1ks výpočetního serveru pro osazení GPU (CUDA) pro pokročilé zpracování neurovědních dat. Server bude využit pro potřeby Laboratoře multimodálního a funkčního zobrazovnání v rámci OP VVV projektu Modernizace národní infrastruktury pro biologické a medicínské zobrazování Czech-BioImaging (CZ.02.1.01/0.0/0.0/18_046/0016045). Níže uvedené parametry se týkají každého jednotlivého serveru.
Požadované technické a funkční vlastnosti (Nabídky uchazečů musí splňovat všechny níže uvedené parametry. U hodnocených parametrů musí nabídka vyhovět alespoň stanovené požadované úrovni) | Minimální požadovaná hodnota | Nabídka uchazeče (Uchazeč uvede ANO/NE. V případě, že je v technické specifikaci uvedena mezní hodnota rozměru nebo výkonu, je nutno uvést konkrétní hodnotu, které jím nabízené věci dosahují. Má se za to, že pokud uchazeč neuvede některou požadovanou hodnotu, jím nabízené věci dosahují minimální hodnoty uvedené zadavatelem ve sloupci "minimální požadovaná hodnota". Uchazeč níže uvedené hodnoty garantuje.) | Typové označení modelu
Architektura
| Server musí být schopen provozu v operačním systému Linux (alespoň verze Debian 10). Ovladače všech součástí systému musí být dostupné ve zdrojovém kódu nebo distribuované výrobcem pro Linux ve verzi Debian. | Vyplní dodavatel
| Dodání na místo včetně instalace a zapojení (Kamenice 5, Brno, budova E35, místnost 2S027) | Vyplní dodavatel
| Délka záruky na celou sestavu min. 36 měsíců, záruka typ NBD OnSite s opravou max. do 2 týdnů. Na specifické komponenty je požadována delší záruka - viz. specfikace přímo u těchto komponent | Vyplní dodavatel
| Nabízený procesor i další komponenty (motherboard, BIOS) musí podporovat virtualizaci, včetně virtualizace I/O (Intel VT-d nebo AMD AMD-Vi). | Vyplní dodavatel
| Dodavatel potvrzuje že kompletní sestava prošla základním zahořením | Vyplní dodavatel
CPU |  |  | Vyplní dodavatel
| Celkem min. 64 fyzických jader | Vyplní dodavatel
| Podpora hyper-threading | Vyplní dodavatel
| Podpora technologie zabezpečené virtualizace Intel TDX nebo AMD SEV-SNP | Vyplní dodavatel
| Celková hodnota SPECrate2017 ve variantě FP, rate, baseline minimálně 290 | Vyplní dodavatel
| Celková hodnota SPECrate2017 ve variantě INT, rate, baseline minimálně 370 | Vyplní dodavatel
Základní deska |  |  | Vyplní dodavatel
| Podpora DDR4-3200MHz (nebo rychlejší) ECC Registered | Vyplní dodavatel
| Možnost připojit zároveň 2x SATA a 2x U.2 NVMe disk přímo na základní desku, v případě U.2 konektivita min. x4 PCIe 3.0 (nebo vyšší) | Vyplní dodavatel
| Integrovaná grafická karta | Vyplní dodavatel
| Integrované IPMI 2.0 s dedikovanou LAN a podporou KVM-over-LAN | Vyplní dodavatel
| Podpora rozhraní PCIe 4.0 | Vyplní dodavatel
| "Power on mode control" pro obnovení běhu po ztrátě napájení | Vyplní dodavatel
Síťový adaptér |  |  | Vyplní dodavatel
| Min. 2x 10Gb/s Ethernet | Vyplní dodavatel
| Rozhraní min. x8 PCIe 3.0 (nebo vyšší) | Vyplní dodavatel
| Podpora standardu SFP+ LR | Vyplní dodavatel
| Včetně optického kabelu a 2ks transceiveru typu SFP+ LR pro připojení do stávající síťové infrastruktury, požadavek na plnou kompatibilitu se switchem Juniper QFX-5100-48S. Přesná délka optického kabelu bude specifikována při instalaci na místě, maximální délka je 30m (uvedeno pro srování cenových nabídek). | Vyplní dodavatel
Disky pro OS |  |  | Vyplní dodavatel
| 2 ks 2,5" SSD o kapacitě alepoň 480GB* pro instalaci OS v zapojení RAID 1 | Vyplní dodavatel
| Min. IOPS 90tis čtení / 40tis zápis | Vyplní dodavatel
| Hodnota DWPD ≥ 3 | Vyplní dodavatel
| Záruka min. 5 let | Vyplní dodavatel
| Všechny HDD umístěné v hot-swap pozicích | Vyplní dodavatel
| Rozhraní SATA/SAS | Vyplní dodavatel
Disky pro datovou cache |  |  | Vyplní dodavatel
| 2 ks NVMe SSD o kapacitě alepoň 1,6TB* | Vyplní dodavatel
| Min. IOPS 600tis čtení / 190tis zápis | Vyplní dodavatel
| Hodnota DWPD ≥ 3 | Vyplní dodavatel
| Všechny HDD umístěné v hot-swap pozicích | Vyplní dodavatel
| Min. x4 PCIe 3.0 (nebo vyšší) | Vyplní dodavatel
| Záruka min. 5 let | Vyplní dodavatel
Operační paměť |  |  | Vyplní dodavatel
| Min. 512GB | Vyplní dodavatel
| DDR4-3200MHz nebo rychlejší, typ ECC Registered | Vyplní dodavatel
Skřín serveru a napájecí zdroj |  |  | Vyplní dodavatel
| Skříň v provedení typu "rack" pro instalaci do standardní 19" skříně vč. kolejnic, max. výška 2U | Vyplní dodavatel
| Možnost vložit až 4× grafickou kartu s rozhraním typu PCI-E 3.0 x16 (nebo vyšší) ve formátu "Full Height, Full Length (FHFL)" s dvouslotovým aktivním chladičem (není součástí poptávky). Prostorové uspořádání musí dovolovat spojení dvojic těchto karet pomocí SLI/NVlink rozhraní a napájení i chlazení musí být dimenzováno pro karty s min. 250W TDP (hodnota pro každou kartu samostatně). | Vyplní dodavatel
| 2 plně redundantní napájecí zdroje, výkon dostatečný pro osazení všech pozic pro disky a grafické karty (minimálně však 1500W na jeden zdroj), účinnost min. 80 PLUS Platinum | Vyplní dodavatel
| Na čelní straně serveru min. 4x hot-swap pozice pro 2,5" NVMe/SAS/SATA disky | Vyplní dodavatel
*Poznámka ke kapacitě disků: Je uvažována obchodní kapacita (uváděná v datových listech výrobců) v desítkové soustavě (1TB = 1 000 000 000 000 Bytes)
Prodávající (uchazeč) prohlašuje, že dodávka bude vyhovovat všem výše uvedeným požadavkům Kupujícího (zadavatele). Pokud by se v průběhu přípravy a realizace dodávky ukázalo, že ke splnění požadavků Kupujícího dle této přílohy je nezbytné dodání dalších zařízení, součástí či příslušenství nebo provedení dalších služeb či prací, zavazuje se Prodávající dodat tato zařízení a provést tyto práce či služby jako součást plnění dodávky dle smlouvy bez zvýšení Kupní ceny (zmíněné dodávky, práce či služby nebudou mít charakter vícedodávek či víceprací).