## EPS
Technická specifikace
Stavba : |  |  | Biotechnologický inkubátor INBIT |  | Rozpočet: | EPS
Objekt : |  |  | SLABOPROUD
P.č. | Kód položky |  | Název položky | MJ | množství | cena / MJ | celkem (Kč)
Díl: |  |  | EPS - elektrická požární signalizace
| CPV | SKP
D01 | 31625000-3 | 453121 | Ústředna EPS ,paket s LCD 8ř. | ks | 1
D02 | 31431000-6 | 453121 | AKU12V/24Ah | ks | 2
D03 | 31625000-3 | 453121 | Karta kruhového vedení | ks | 3
D04 | 31625000-3 | 453121 | Karta rozhraní RS 232 | ks | 1
D05 | 32570000-9 | 453121 | Převodník RS232/TCP IP | ks | 1
D06 | 32522000-8 | 453121 | Doplnění ústředny Energo | ks | 1
D07 | 31625100-4 | 453121 | Hlásič opticko-kouřový s paticí | ks | 150
D08 | 31625100-4 | 453121 | Hlásič kombinovaný s paticí a oddělovačem | ks | 24
D09 | 31625100-4 | 453121 | Hlásič tepelný s paticí | ks | 4
D10 | 31625100-4 | 453121 | Hlásič tlačítkový s oddělovačem | ks | 14
D11 | 31625000-3 | 453121 | Rozvaděč kopplerový | ks | 2
D12 | 31625000-3 | 453121 | Siréna EPS | ks | 10
D13 | 32572000-3 | 453121 | Kabel J-Y(st)Y 1x2x0,8 | m | 1270
D14 | 32572000-3 | 453121 | Kabel JE-H(ST)-H FE180/E30 1x2x0,8 | m | 550
D15 | 32572000-3 | 453121 | Kabel JE-H(ST)-H FE180/E30 8x2x0,8 | m | 560
D16 | 28422300-9 | 453121 | Lišta LV 20x20 | m | 990
D17 | 25212110-4 | 453121 | Trubka PVC 16 MONOFLEX | m | 140
D18 | 25212110-4 | 453121 | Trubka PVC 23 MONOFLEX | m | 30
D19 | 25212110-4 | 453121 | Trubka PVC 29 MONOFLEX | m | 20
D20 | 25212110-4 | 453121 | Trubka PVC 36 MONOFLEX | m | 60
D21 | 28422000-6 | 453121 | Krabice KO68 s víčkem | ks | 19
D22 | 28422000-6 | 453121 | Krabice KO125 s víčkem | ks | 23
D23 | 31625000-3 | 453121 | Modul zvýšení krytí pro vlhká prostředí | ks | 24
D24 | 31625000-3 | 453121 | OPPO | ks | 1
D25 | 31625000-3 | 453121 | Klíčový trezor | ks | 1
D26 | 28700000-9 | 453121 | Vyvazovací pásek | ks | 860
D27 |  |  | Průraz zdivem | ks | 144
D28 |  |  | Průraz stropem | ks | 12
D29 | 28580000-1 | 453121 | Protipožární ucpávka - průchod stěnou | kpl | 1
D30 | 28700000-9 | 453121 | Drobný montážní materiál | ks | 1
D31 |  |  | Revize | ks | 1
D32 |  |  | PD skutečného provedení | ks | 1
D33 | 31625000-3 | 453121 | Provozní kniha EPS | ks | 1
D34 | 31625000-3 | 453121 | Návod k obsluze | ks | 1
D35 |  |  | Nespecifikované práce | hod | 48
D36 |  |  | Tvorba obrazovek pro BMS | ks | 15
D37 |  |  | Tvorba datových bodů pro BMS | ks | 171
D38 |  |  | Funkční zkoušky zobrazení prvků v BMS | ks | 171
Celkem za |  |  | EPS - elektrická požární signalizace
Díl: |  |  | EPS - elektrická požární signalizace - montáž
M01 | 45312100-8 | 453121 | Ústředna EPS ,paket s LCD 8ř. | ks | 1
M02 | 45312100-8 | 453121 | AKU12V/24Ah | ks | 2
M03 | 45312100-8 | 453121 | Karta kruhového vedení | ks | 3
M04 | 45312100-8 | 453121 | Karta rozhraní RS 232 | ks | 1
M05 | 45312100-8 | 453121 | Převodník RS232/TCP IP | ks | 1
M06 | 45314000-1 | 453121 | Doplnění ústředny Energo | ks | 1
M07 | 45312100-8 | 453121 | Hlásič opticko-kouřový s paticí | ks | 150
M08 | 45312100-8 | 453121 | Hlásič kombinovaný s paticí a oddělovačem | ks | 24
M09 | 45312100-8 | 453121 | Hlásič tepelný s paticí | ks | 4
M10 | 45312100-8 | 453121 | Hlásič tlačítkový s oddělovačem | ks | 14
M11 | 45312100-8 | 453121 | Rozvaděč kopplerový | ks | 2
M12 | 45312100-8 | 453121 | Siréna EPS | ks | 10
M13 | 45314310-7 | 453112 | Kabel J-Y(st)Y 1x2x0,8 | m | 1270
M14 | 45314310-7 | 453112 | Kabel JE-H(ST)-H FE180/E30 1x2x0,8 | m | 550
M15 | 45314310-7 | 453112 | Kabel JE-H(ST)-H FE180/E30 8x2x0,8 | m | 560
M16 | 45311100-1 | 453112 | Lišta LV 20x20 | m | 990
M17 | 45311100-1 | 453112 | Trubka PVC 16 MONOFLEX | m | 140
M18 | 45311100-1 | 453112 | Trubka PVC 23 MONOFLEX | m | 30
M19 | 45311100-1 | 453112 | Trubka PVC 29 MONOFLEX | m | 20
M20 | 45311100-1 | 453112 | Trubka PVC 36 MONOFLEX | m | 60
M21 | 45311100-1 | 453112 | Krabice KO68 s víčkem | ks | 19
M22 | 45311100-1 | 453112 | Krabice KO125 s víčkem | ks | 23
M23 | 45312100-8 | 453121 | Modul zvýšení krytí pro vlhká prostředí | ks | 24
M24 | 45312100-8 | 453121 | OPPO | ks | 1
M25 | 45312100-8 | 453121 | Klíčový trezor | ks | 1
M26 | 45311100-1 | 453112 | Vyvazovací pásek | ks | 860
M27 | 45231400-9 | 453112 | Průraz zdivem | ks | 144
M28 | 45231400-9 | 453112 | Průraz stropem | ks | 12
M29 | 45343000-3 | 453112 | Protipožární ucpávka - průchod stěnou | kpl | 1
M30 |  |  | Drobný montážní materiál | ks | 1
M31 | 45317000-2 | 453140 | Revize | ks | 1
M32 | 74232100-5 | 742010 | PD skutečného provedení | ks | 1
M33 |  |  | Provozní kniha EPS | ks | 1
M34 |  |  | Návod k obsluze | ks | 1
M35 | 45317000-2 | 453140 | Nespecifikované práce | hod | 48
M36 | 30241600-6 | 453121 | Tvorba obrazovek pro BMS | ks | 15
M37 | 30241600-6 | 453121 | Tvorba datových bodů pro BMS | ks | 171
M38 | 30241600-6 | 453121 | Funkční zkoušky zobrazení prvků v BMS | ks | 171
Celkem za |  |  | EPS - elektrická požární signalizace - montáž