## Příloha č. 1 Smlouvy
Technické podmínky a Technická specifikace nabízeného plnění |  |  | Příloha č. 1 Kupní smlouvy
Laboratorní nábytek pro Mikrobiologický ústav LF MU
TECHNICKÉ PODMÍNKY technická specifikace stanovená zadavatelem |  |  | TECHNICKÁ SPECIFIKACE NABÍZENÉHO PLNĚNÍ technická specifikace nabízená účastníkem
Popis parametru (Nabídka účastníka musí splňovat všechny níže uvedené požadavky a parametry specifikace. U parametrů vymezených minimální nebo maximální úrovní nebo rozmezím hodnot, musí nabídka uchazeče vyhovět alespoň stanovené požadované úrovni.) |  | Zadavatelem požadovaná hodnota | Pokud je zadavatelem po účastníkovi vyžadováno pouze uvedení, zda je příslušný požadovaný parametr splněn, pak účastník uvede ANO, že parametr splňuje) Pokud je zadavatelem u technického parametru požadován bližší popis nebo určení specifikace, pak je účastník povinen uvést bližší popis, výčet vlastností, konkrétní údaj nebo rozmezí hodnot jím nabízeného zboží
Z údajů uvedených účastníkem musí být zřejmé, že uchazečem nabízené zboží splňuje minimální technické požadavky stanovené zadavatelem - uchazeč uvede splnění požadovaného parametru ověřitelným způsobem, např. uvedením konkrétních hodnot, případně konkrétním odkazem na technické listy, výkresy apod.)
Položka č. 1 Laboratorní stůl jednostranný s ocelovou konstrukcí tvaru C |  |  | Model - typové/výrobní označení | Výrobce
|  |  | vyplní dodavatel | vyplní dodavatel
Počet kusů: 15 ks |  |  | Účastníkem nabízená hodnota
Nábytek musí mít certifikát hygienické nezávadnosti, certifikát o mechanicko-fyzikálních zkouškách, být ve shodě s EN 14 056. Po kompletaci s pracovní deskou musí tento stůl splňovat ČSN EN 13 150. |  | ANO | vyplní dodavatel - účastník prostou kopii dokumentů prokazujících tyto skutečnosti doloží v rámci technické specifikace/ nabídky
Pevnost a stabilnost konstrukce musí být zajištěna zadní trnoží, svislými výztuhami v bocích a vodorovnými výztuhami pod pracovní desku. |  | ANO | vyplní dodavatel
Povrchová úprava konstrukce zajištuje omyvatelnost a stabilitu vůči běžným dezinfekčním přípravkům. Je provedena elektrostaticky naneseným epoxidovým vypalovacím lakem. |  | ANO | vyplní dodavatel
Ocelová konstrukce opatřena výškově stavitelnými nožkami pro vyrovnání nerovnosti podlahy - rozsah nastravení |  | nastavitelná minimálně 0-2,5 cm | vyplní dodavatel - uvede bližsí popis, konkrétní údaje/ hodnoty
Pracovní deska s přední horní i spodní hranou plynule zaoblenou |  | ANO | vyplní dodavatel
Boční a zadní viditelné hrany olepeny ABS hranou tl. 2 mm, hrany i rohy zaobleny rádiusem R2. |  | ANO | vyplní dodavatel
Deska odolná teplotě do 150°C, krátkodobě 250°C. |  | ANO | vyplní dodavatel
Platný certifikát hygienické nezávadnosti a certifikát o mechanicko-fyzikálních zkouškách. |  | ANO | vyplní dodavatel - účastník prostou kopii dokumentů prokazujících tyto skutečnosti doloží v rámci technické specifikace/ nabídky
Pracovní desky musí splňovat základní požadavky ČSN EN 312-3 |  | ANO | vyplní dodavatel
Rozměry stolu: šířka x hloubka x výška |  | 1220 x 600 x 750 mm | vyplní dodavatel
Nosnost konstrukce |  | min. 150 kg | vyplní dodavatel - uvede bližsí popis, konkrétní údaje/ hodnoty
Barevné provedení konstrukce bílá RAL 9010 |  | ANO | vyplní dodavatel
Barevné provedení pracovní desky bíly mramor, ideálně vzoru Carrara, jelikož zadavatel disponuje stávajícími stoly v tomto provedení, aby mohl tyto nové stoly volně kombinovat se stávajícími, je možné také rovněž nabídnout obdobné nebo blížící se vzoru Carrara, zadavatel případně provede výběr ze vzorníku dodavatele |  | ANO, účastník doloží v rámci technické specifikace vzorník možného provedení | vyplní dodavatel - účastník prostou kopii dokumentů prokazujících tyto skutečnosti doloží v rámci technické specifikace/ nabídky
Položka č. 2 Laboratorní kolečková židle s pevnou konstrukcí |  |  | Model - typové/výrobní označení | Výrobce
|  |  | vyplní dodavatel | vyplní dodavatel
Počet kusů: 50 ks |  |  | Účastníkem nabízená hodnota
Sedací výška |  | min. 450 mm - 570 mm | vyplní dodavatel - uvede bližsí popis, konkrétní údaje/ hodnoty
Celková šířka |  | max. 650 mm | vyplní dodavatel - uvede bližsí popis, konkrétní údaje/ hodnoty
Polyuretanový měkčený sedák a opěradlo, omyvatelný, dezinfikovatelný |  | ANO | vyplní dodavatel
Výškově nastavitelný sedák plynovým perem/pístem |  | ANO | vyplní dodavatel
Stavitelná výška sedáku |  | 440 – 580 mm | vyplní dodavatel - uvede bližsí popis, konkrétní údaje/ hodnoty
Min. rozměr sedáku (šířka x hloubka) |  | 460 x 440 mm | vyplní dodavatel - uvede bližsí popis, konkrétní údaje/ hodnoty
Výška sedáku |  | min. 30 mm | vyplní dodavatel - uvede bližsí popis, konkrétní údaje/ hodnoty
Podnož v povrchové úprávě chrom |  | ANO | vyplní dodavatel
Kolečka plastová pogumovaná pro tvrdý povrch s prům. min. 50 mm |  | ANO | vyplní dodavatel
Nosnost |  | min. 150 kg | vyplní dodavatel - uvede bližsí popis, konkrétní údaje/ hodnoty
Hmotnost |  | max. 10 kg | vyplní dodavatel - uvede bližsí popis, konkrétní údaje/ hodnoty
Opěrák naklápěcí, horizontálné i vertikálně stavitelný nezávisle na poloze sedáku |  | ANO | vyplní dodavatel
Shoda s normami: ČSN EN ISO16000-10, ČSN EN ISO 9001, ČSN EN 1335-1 a ČSN EN 16139. |  | ANO | vyplní dodavatel - účastník prostou kopii dokumentů prokazujících tyto skutečnosti doloží v rámci technické specifikace/ nabídky + dodavatel doloží prohlášení o shodě s uvedenými normami
Barevné provedení podnože možnost výberu mezi kovový vzhled nebo černá |  | ANO | vyplní dodavatel
Barevné provedení sedák a opěrák černá |  | ANO | vyplní dodavatel
takto označené buňky vyplní účastník v rámci zpracování své nabídky